## C.1 工程项目招标工程量清单扉页(扉1)【肿瘤科日间放疗中~
| 肿瘤科日间放疗中心改造项目 |  |  | 工程
招标工程量清单
招 标 人: |  | 造价咨询人:
| (单位盖章) |  | （单位盖章）
法定代表人 或其授权人: |  | 法定代表人 或其授权人:
| (签字或盖章) |  | (签字或盖章)
编 制 人: |  | 复 核 人:
| (造价人员签字盖专用章) |  | (一级造价工程师签字盖专用章)
编 制 时 间: |  | 复 核 时 间:
扉-1

## D 工程计价总说明(表-01)【肿瘤科日间放疗中心改造项目】
总 说 明
工程名称：肿瘤科日间放疗中心改造项目 | 第1页 共1页
1.工程概况 1.1 工程名称：肿瘤科日间放疗中心改造项目 1.2 工程特征：改造工程 1.3 计划工期： 1.4 施工现场及变化情况：具备开工条件 1.5 环境保护要求：严格按城市管理要求。 2.工程招标和专业工程发包范围 2.1 具体详工程量清单及设计施工图所示全部工作内容。 3.工程量清单编制依据 3.1 根据《肿瘤科日间放疗中心改造项目》施工图、设计回复等资料； 3.2 《建设工程工程量清单计价规范》GB50500-2013； 3.3 2020《四川省建设工程工程量清单计价定额》以及配套文件； 3.4 人工费调整幅度按20定额配套人工费调整； 3.5 安全文明施工费费率标准按四川省住房和城乡建设厅《调增工程施工扬尘污染防治费等安全文明施工费计取标准的通知》(川建发[2019]180号)执行； 3.6 税金按四川省住房和城乡建设厅关于重新调整《建筑业营业税改征增值税四川省建设工程计价依据调整办法》的通知（川建造价发[2019]181号）执行； 3.7 材料价格按《四川工程造价信息》广安区2024年8月信息价调整，无信息价的，参照市场价计算；混凝土均采用商品混凝土价格 4.工程质量、材料、施工等的特殊要求 4.1 工程质量要求：达到国家现行施工验收规范一次性验收合格标准。 4.2 材料质量要求：材料符合国家验收规范及强制性条文规定。 4.3 施工要求：满足当地政府和建设行政主管部门安全文明及施工相关要求的规定，且符合施工规范及验收标准的相关要求。 5.其他需要说明的问题
表-01

## E.3 单位工程招标控制价投标报价汇总表(表-04-1)一般~
单位工程招标控制价/投标报价汇总表
（适用于一般计税方法）
工程名称：肿瘤科日间放疗中心改造项目\单项工程1【建筑与装饰工程】 |  | 标段： | 第1页 共1页
序号 | 汇总内容 | 金 额（元） | 其中:暂估价(元)
1 | 分部分项及单价措施项目
1.1 | 单价措施项目
2 | 总价措施项目 |  | -
2.1 | 其中：安全文明施工费 |  | -
3 | 其他项目 |  | -
3.1 | 其中：暂列金额 |  | -
3.2 | 其中：专业工程暂估价 |  | -
3.3 | 其中：计日工 |  | -
3.4 | 其中：总承包服务费 |  | -
4 | 规费 |  | -
5 | 创优质工程奖补偿奖励费 |  | -
6 | 税前不含税工程造价 |  | -
6.1 | 其中：除税甲供材料（设备）费 |  | -
7 | 销项增值税额 |  | -
8 | 附加税 |  | -
招标控制价/投标报价总价合计=税前不含税工程造价+销项增值税额+附加税
注: 1.本表适用于单位工程招标控制价或投标报价的汇总，如无单位工程划分，单项工程也使用本表汇总。 2.税前不含税工程造价6=1+2+3+4+5。（其中各项费用均不含税） 3.销项增值税额=[税前不含税工程造价-按规定不计税的工程设备金额-除税甲供材料（设备）费]×税率。 表-04-1

## F.1.1 分部分项工程清单计价表(表-08)【建筑与装饰工~
分部分项工程清单与计价表
工程名称：肿瘤科日间放疗中心改造项目\单项工程1【建筑与装饰工程】 |  |  |  |  | 标段： |  |  | 第1页共12页
序号 | 项目编码 | 项目名称 | 项目特征描述 | 计量 单位 | 工程量 | 金额（元）
[6 empty] | 综合单价 | 合价 | 其中
[8 empty] | 定额人工费 | 定额机械费 | 暂估价
1 | 011601001001 | 砖砌体拆除 | 1.砌体名称：砌体墙拆除 2.砌体材质：实心砖 3.拆除高度：详设计 4.拆除砌体的截面尺寸：详设计 5.砌体表面的附着物种类 | m3 | 13.65
2 | 011605001002 | 平面块料拆除 | 1.拆除的基层类型：水泥砂浆 2.饰面材料种类：地面砖 | m2 | 39.98
3 | 011608002003 | 铲除墙面乳胶漆 | 1.铲除部位名称：墙面乳胶漆 2.铲除部位的截面尺寸：详设计 | m2 | 1362.4
4 | 011608002004 | 铲除天棚乳胶漆 | 1.铲除部位名称：天棚乳胶漆 2.铲除部位的截面尺寸：详设计 | m2 | 572.2
5 | 011610002005 | 金属门窗拆除 | 1.室内高度：详设计 2.门窗洞口尺寸：详设计 | m2 | 54.1
6 | 011610001006 | 木门窗拆除 | 1.室内高度：详设计 2.门窗洞口尺寸：详设计 | m2 | 45.6
7 | 010103002007 | 建渣外运 | 1.废弃料品种：拆除后建筑垃圾 2.运距：投标人自行考虑 | m3 | 124.66
8 | 010401012008 | 零星砌砖 | 1.零星砌砖名称、部位：砖砌台阶 2.砖品种、规格、强度等级：普通烧结砖 3.砂浆强度等级、配合比：M7.5水泥砂浆 | m3 | 0.23
本页小计
表-08
分部分项工程清单与计价表
工程名称：肿瘤科日间放疗中心改造项目\单项工程1【建筑与装饰工程】 |  |  |  |  | 标段： |  |  | 第2页共12页
序号 | 项目编码 | 项目名称 | 项目特征描述 | 计量 单位 | 工程量 | 金额（元）
[6 empty] | 综合单价 | 合价 | 其中
[8 empty] | 定额人工费 | 定额机械费 | 暂估价
9 | 010401003009 | 普通烧结砖墙 | 1.砖品种、规格、强度等级：普通烧结砖 2.墙体类型：直形砖墙 3.砂浆强度等级、配合比：M7.5水泥砂浆 | m3 | 1.5
10 | 010401008010 | 混凝土砌块墙 | 1.砖品种、规格、强度等级：混凝土砌块 2.墙体类型 ：直形砖墙 3.填充材料种类及厚度 4.砂浆强度等级、配合比：M7.5水泥砂浆 | m3 | 8.4
11 | 010502002011 | 构造柱 | 1.混凝土种类：商品砼 2.混凝土强度等级：C20 3.模板种类：综合考虑 4.其他：综合各种泵送方式、泵送高度、运输方式 | m3 | 2.07
12 | 010503005012 | 过梁 | 1.混凝土种类：商品砼 2.混凝土强度等级：C20 3.模板种类：综合考虑 4.其他：综合各种泵送方式、泵送高度、运输方式 | m3 | 1.33
13 | 010507007013 | 翻边（止水带） | 1.混凝土种类：商品砼 2.混凝土强度等级：C20 3.模板种类：综合考虑 4.其他：综合各种泵送方式、泵送高度、运输方式 | m3 | 0.96
本页小计
表-08
分部分项工程清单与计价表
工程名称：肿瘤科日间放疗中心改造项目\单项工程1【建筑与装饰工程】 |  |  |  |  | 标段： |  |  | 第3页共12页
序号 | 项目编码 | 项目名称 | 项目特征描述 | 计量 单位 | 工程量 | 金额（元）
[6 empty] | 综合单价 | 合价 | 其中
[8 empty] | 定额人工费 | 定额机械费 | 暂估价
14 | 010515001014 | 现浇构件钢筋（综合） | 钢筋种类、规格:：综合考虑 | t | 0.481
15 | 010607005015 | 砌块墙钢丝网加固 | 1.材料品种、规格：钢丝网 2.加固方式 | m2 | 120.2
16 | 011210003016 | 成品玻璃隔断 | 1.边框材料种类、规格：详设计 2.玻璃品种、规格、颜色 3.嵌缝、塞口材料品种 | m2 | 2.06
17 | 010802001017 | 铝合金玻璃滑门（6+0.76+6钢化夹胶玻璃） | 1.门代号及洞口尺寸：详设计 2.门框或扇外围尺寸 ：详设计 3.门框、扇材质：铝合金 4.玻璃品种、厚度：6+0.76+6钢化夹胶玻璃 | m2 | 10.56
18 | 010801002018 | 单开/子母木门-带可视窗（定制防火板饰面） | 1.门代号及洞口尺寸：详设计 2.门品种、厚度：单开/子母木门带套-带可视窗（定制防火板饰面） 3.门把手：详设计 4.计算规则：按设计门洞口尺寸以面积计算 | m2 | 42
19 | 011207001019 | 门楣（定制防火板饰面） | 1.部位：木质套装门上方 2.基层材料种类、规格：详设计 3.面层材料品种、规格、颜色：定制防火板饰面 4.压条材料种类、规格：详设计 | m2 | 11.38
本页小计
表-08
分部分项工程清单与计价表
工程名称：肿瘤科日间放疗中心改造项目\单项工程1【建筑与装饰工程】 |  |  |  |  | 标段： |  |  | 第4页共12页
序号 | 项目编码 | 项目名称 | 项目特征描述 | 计量 单位 | 工程量 | 金额（元）
[6 empty] | 综合单价 | 合价 | 其中
[8 empty] | 定额人工费 | 定额机械费 | 暂估价
20 | 010807001020 | 新做白色铝合金滑窗（安限位器）-6+9A+6透明双钢化中空玻璃 | 1.窗代号及洞口尺寸：详设计 2.框、扇材质：白色铝合金 3.玻璃品种、厚度：6+9A+6透明双钢化中空玻璃 | m2 | 56.15
21 | 011102003021 | 楼面—600*600防滑砖 | 1.找平层厚度、砂浆配合比：25mm厚1:3水泥砂浆 2.结合层厚度、砂浆配合比：10mm厚1:2水泥砂浆 3.面层材料品种、规格、颜色：600*600防滑砖 4.嵌缝材料种类：彩色水泥勾缝剂干粉擦缝 5.其他满足规范要求 | m2 | 75.57
22 | 011103004022 | 楼面—2mm厚米白色/米黄色地胶 | 1.基层厚度、材料种类：3mm厚水泥自流平 2.面层材料品种、规格、颜色：2mm厚米白色/米黄色地胶 3.压线条种类：详设计 | m2 | 331.55
本页小计
表-08
分部分项工程清单与计价表
工程名称：肿瘤科日间放疗中心改造项目\单项工程1【建筑与装饰工程】 |  |  |  |  | 标段： |  |  | 第5页共12页
序号 | 项目编码 | 项目名称 | 项目特征描述 | 计量 单位 | 工程量 | 金额（元）
[6 empty] | 综合单价 | 合价 | 其中
[8 empty] | 定额人工费 | 定额机械费 | 暂估价
23 | 011108001023 | 楼面—20mm厚古堡灰石材 | 1.工程部位：门槛石 2.找平层厚度、砂浆配合比：50mm厚1:3水泥砂浆 3.结合层厚度、砂浆配合比：8mm厚1:2水泥砂浆 4.面层材料品种、规格、颜色：20mm厚古堡灰石材 5.勾缝材料种类：详设计 6.防护材料种类 7.酸洗、打蜡要求 | m2 | 2.34
24 | 011105006024 | 楼面—50mm高不锈钢踢脚线 | 1.踢脚线高度：50mm 2.基层材料种类、规格：9mm厚阻燃板 3.面层材料品种、规格、颜色：1mm厚黑色不锈钢 | m2 | 20.39
25 | 011201001025 | 墙面一般抹灰 | 1.墙体类型：砖墙 2.底层厚度、砂浆配合比：详设计 3.面层厚度、砂浆配合比：详设计 | m2 | 70
26 | 011204003026 | 墙面—300*600白色墙面瓷砖 | 1.墙体类型：砖墙 2.安装方式：水泥砂浆粘贴 3.面层材料品种、规格、颜色：300*600白色墙面瓷砖 4.缝宽、嵌缝材料种类：彩色水泥勾缝剂干粉擦缝 5.其他满足规范及设计要求 | m2 | 59.95
本页小计
表-08
分部分项工程清单与计价表
工程名称：肿瘤科日间放疗中心改造项目\单项工程1【建筑与装饰工程】 |  |  |  |  | 标段： |  |  | 第6页共12页
序号 | 项目编码 | 项目名称 | 项目特征描述 | 计量 单位 | 工程量 | 金额（元）
[6 empty] | 综合单价 | 合价 | 其中
[8 empty] | 定额人工费 | 定额机械费 | 暂估价
27 | 011207001027 | 墙面—10mm厚白色冰火板 | 1.龙骨材料种类、规格、中距：详设计 2.隔离层材料种类、规格：详设计 3.基层材料种类、规格：9mm厚阻燃板 4.面层材料品种、规格、颜色：10mm厚白色冰火板 5.其他满足规范及设计要求 | m2 | 29.76
28 | 011207001028 | 墙面—8mm厚棕硅环保木饰面 | 1.龙骨材料种类、规格、中距：详设计 2.隔离层材料种类、规格：详设计 3.基层材料种类、规格：9mm厚阻燃板 4.面层材料品种、规格、颜色：8mm厚棕硅环保木饰面 5.其他满足规范及设计要求 | m2 | 91.46
29 | 011208001029 | 梁侧面—8mm厚棕硅环保木饰面 | 1.龙骨材料种类、规格、中距：详设计 2.隔离层材料种类：详设计 3.基层材料种类、规格：9mm厚阻燃板 4.面层材料品种、规格、颜色：8mm厚棕硅环保木饰面 5.其他满足规范及设计要求 | m2 | 45.1
本页小计
表-08
分部分项工程清单与计价表
工程名称：肿瘤科日间放疗中心改造项目\单项工程1【建筑与装饰工程】 |  |  |  |  | 标段： |  |  | 第7页共12页
序号 | 项目编码 | 项目名称 | 项目特征描述 | 计量 单位 | 工程量 | 金额（元）
[6 empty] | 综合单价 | 合价 | 其中
[8 empty] | 定额人工费 | 定额机械费 | 暂估价
30 | 011302001030 | 吊顶-600*600*0.8mm铝扣板 | 1.吊顶形式、吊杆规格、高度：详设计 2.龙骨材料种类、规格、中距：D50系列轻钢龙骨 3.面层材料品种、规格：600*600*0.8mm铝扣板 4.其他满足规范及设计要求 | m2 | 225.05
31 | 011302001031 | 吊顶-9.5mm冲孔石膏板 | 1.吊顶形式、吊杆规格、高度：详设计 2.龙骨材料种类、规格、中距：D50系列轻钢龙骨 3.面层材料品种、规格：9.5mm冲孔石膏板 4.其他满足规范及设计要求 | m2 | 38.4
32 | 011302001032 | 吊顶-9.5mm石膏板 | 1.吊顶形式、吊杆规格、高度：详设计 2.龙骨材料种类、规格、中距：D50系列轻钢龙骨 3.面层材料品种、规格：9.5mm石膏板 4.其他满足规范及设计要求 | m2 | 90.17
本页小计
表-08
分部分项工程清单与计价表
工程名称：肿瘤科日间放疗中心改造项目\单项工程1【建筑与装饰工程】 |  |  |  |  | 标段： |  |  | 第8页共12页
序号 | 项目编码 | 项目名称 | 项目特征描述 | 计量 单位 | 工程量 | 金额（元）
[6 empty] | 综合单价 | 合价 | 其中
[8 empty] | 定额人工费 | 定额机械费 | 暂估价
33 | 011302001033 | 吊顶-600*600矿棉板 | 1.吊顶形式、吊杆规格、高度：详设计 2.龙骨材料种类、规格、中距：D50系列轻钢龙骨 3.面层材料品种、规格：600*600矿棉板 4.其他满足规范及设计要求 | m2 | 42.68
34 | 011302005034 | 吊顶—透光软膜（含白色金属板底座） | 1.骨架材料种类、规格：详设计 2.面层材料品种、规格：透光软膜（含白色金属板底座） 3.其他满足规范及设计要求 | m2 | 11.22
35 | 011407001035 | 墙面—白色无机涂料 | 1.基层类型：砖墙 2.喷刷涂料部位：墙面 3.腻子种类：详设计 4.刮腻子要求：详设计 5.涂料品种、喷刷遍数：白色无机涂料三度 6.其他满足规范及设计要求 | m2 | 773.13
36 | 011407002036 | 天棚—白色无机涂料 | 1.基层类型：砖墙 2.喷刷涂料部位：天棚 3.腻子种类：详设计 4.刮腻子要求：详设计 5.涂料品种、喷刷遍数：白色无机涂料三度 6.其他满足规范及设计要求 | m2 | 128.57
本页小计
表-08
分部分项工程清单与计价表
工程名称：肿瘤科日间放疗中心改造项目\单项工程1【建筑与装饰工程】 |  |  |  |  | 标段： |  |  | 第9页共12页
序号 | 项目编码 | 项目名称 | 项目特征描述 | 计量 单位 | 工程量 | 金额（元）
[6 empty] | 综合单价 | 合价 | 其中
[8 empty] | 定额人工费 | 定额机械费 | 暂估价
37 | 011503007037 | 过道医用扶手 | 1.扶手材料种类、规格、品牌：159mm高、1.4mm厚PVC医用扶手 2.固定配件种类：综合 3.防护材料种类：综合 4.其他满足规范及设计要求 | m | 34.62
38 | 011502001038 | 收口条—20*20mm矩形黑色不锈钢（厚1mm) | 1.部位：木饰面墙裙上口 2.线条材料品种、规格、颜色：20*20mm矩形黑色不锈钢（厚1mm) 3.其他满足规范及设计要求 | m | 98.48
39 | 010810005039 | 医用隔帘轨道 | 1.窗帘轨材质、规格：不锈钢 2.轨的数量：单轨 3.其他满足规范及设计要求 | m | 77.97
40 | 011101001040 | 找平层—20mm厚1:3水泥砂浆 | 1.找平层厚度、砂浆配合比：20mm厚1:3水泥砂浆 2.其他满足规范及设计要求 | m2 | 284.68
41 | 010904002041 | 楼面防水—1mm厚JS聚合物防水涂料 | 1.防水膜品种：1mm厚JS聚合物防水涂料 2.涂膜厚度、遍数：两遍 3.增强材料种类：详设计 4.反边高度：详设计 5.其他满足规范及设计要求 | m2 | 38.58
本页小计
表-08
分部分项工程清单与计价表
工程名称：肿瘤科日间放疗中心改造项目\单项工程1【建筑与装饰工程】 |  |  |  |  | 标段： |  |  | 第10页共12页
序号 | 项目编码 | 项目名称 | 项目特征描述 | 计量 单位 | 工程量 | 金额（元）
[6 empty] | 综合单价 | 合价 | 其中
[8 empty] | 定额人工费 | 定额机械费 | 暂估价
42 | 010903002042 | 墙面防水—1mm厚JS聚合物防水涂料 | 1.防水膜品种：1mm厚JS聚合物防水涂料 2.涂膜厚度、遍数：两遍 3.增强材料种类：详设计 4.其他满足规范及设计要求 | m2 | 91.5
43 | 011501020043 | 护士台 | 1.台柜规格：宽600mm、高800~1100mm 2.柜体种类、规格：镀锌管龙骨支架+9mm厚阻燃板基层 3.台面种类、规格：20mm厚爵士白人造石 石材 4.立面种类、规格：20mm厚爵士白人造石 石材/8mm厚棕硅环保木饰面 4.字体种类、规格：金属字（蓝色） 5.具体做法：详ID-04(PL-05-D9平面图、a立面图、b立面图、c大样图） 6.计算规则：按水平投影以中心线延长米计算 7.其他满足规范及设计要求 | m | 3.6
44 | 010810002044 | 木窗帘盒 | 1.窗帘盒材质、规格：详设计 2.防护材料种类：详设计 3.其他满足规范及设计要求 | m | 22.64
本页小计
表-08
分部分项工程清单与计价表
工程名称：肿瘤科日间放疗中心改造项目\单项工程1【建筑与装饰工程】 |  |  |  |  | 标段： |  |  | 第11页共12页
序号 | 项目编码 | 项目名称 | 项目特征描述 | 计量 单位 | 工程量 | 金额（元）
[6 empty] | 综合单价 | 合价 | 其中
[8 empty] | 定额人工费 | 定额机械费 | 暂估价
45 | 011506003045 | 玻璃雨篷 | 1.玻璃雨篷固定方式：详设计 2.龙骨材料种类、规格、中距：详设计 3.玻璃材料品种、规格、品牌：详设计 4.嵌缝材料种类：详设计 5.防护材料种类：详设计 6.其他满足规范及设计要求 | m2 | 51.74
46 | 01B001046 | 包落水管（详大样图PL-05-04大样） | 1.墙体类型：砖基层 2.龙骨材料种类、规格、中距：40mm×40mm*4mm镀锌管 3.基层材料种类、规格：水泥板10mm厚 4.面层材料品种、规格、品牌、颜色：吸音棉填充 5.其他满足规范及设计要求 | 个 | 2
47 | 01B001047 | 包落水管（详大样图PL-05-05大样） | 1.墙体类型：砖基层 2.龙骨材料种类、规格、中距：40mm×40mm*4mm镀锌管 3.基层材料种类、规格：水泥板10mm厚 4.面层材料品种、规格、品牌、颜色：吸音棉填充 5.其他满足规范及设计要求 | 个 | 1
本页小计
表-08
分部分项工程清单与计价表
工程名称：肿瘤科日间放疗中心改造项目\单项工程1【建筑与装饰工程】 |  |  |  |  | 标段： |  |  | 第12页共12页
序号 | 项目编码 | 项目名称 | 项目特征描述 | 计量 单位 | 工程量 | 金额（元）
[6 empty] | 综合单价 | 合价 | 其中
[8 empty] | 定额人工费 | 定额机械费 | 暂估价
48 | 011207001048 | 卫生间轻钢龙骨硅酸钙板隔墙 | 1.轻钢龙骨硅酸钙板隔墙（耐火1.35h）：2*12mm+75mm（填岩棉）+2*12mm 2.其他满足规范及设计要求 | m2 | 68.78
49 | 01B001049 | SMC集成式卫生间 | 1.SMC集成式卫生间（包含地面，墙面，顶面，照明，换气，马桶，淋浴，面盆，水龙头，五金挂件，门等设施） 2.材料：航空树脂材料SMC 3.按建筑面积计算 4.其他规格及参数：投标人自行考虑 5.其他满足设计规范要求 | m2 | 15.26
本页小计
合 计
表-08

## F.1.2 单价措施项目清单计价表(表-08)【建筑与装饰工~
单价措施项目清单与计价表
工程名称：肿瘤科日间放疗中心改造项目\单项工程1【建筑与装饰工程】 |  |  |  |  | 标段： |  |  | 第1页共1页
序号 | 项目编码 | 项目名称 | 项目特征描述 | 计量 单位 | 工程量 | 金额（元）
[6 empty] | 综合单价 | 合价 | 其中
[8 empty] | 定额人工费 | 定额机械费 | 暂估价
脚手架工程
1 | 011701003009 | 里脚手架 | 1．搭设方式 2．搭设高度 3．脚手架材质 | m2 | 559.9
小计
混凝土模板及支架（撑 ）
2 | 011702003010 | 构造柱 | 基础类型 | m2 | 21.6
3 | 011702009011 | 过梁 | 1.梁截面形状 2.支撑高度 | m2 | 11.08
4 | 011702025012 | 其它现浇构件 | 构件类型 | m2 | 8.01
小计
垂直运输
5 | 011703001013 | 垂直运输 | 1. 建筑物建筑类型及结构形式：详设计 2. 地下室建筑面积 3. 建筑物檐口高度、层数：详设计 | m2 | 559.9
小计
本页小计
合 计
表-08

## F.4 总价措施项目清单与计价表(表-11)【建筑与装饰工程】
总价措施项目清单与计价表
工程名称：肿瘤科日间放疗中心改造项目\单项工程1【建筑与装饰工程】 |  |  |  | 标段： |  |  | 第1页共1页
序号 | 项目编码 | 项目名称 | 计算基础 | 费率 （%） | 金额 （元） | 调整费率 (%) | 调整后金额 (元) | 备注
定额(人工费+机械费)
1 | 011707001001 | 安全文明施工费
1.1 | ① | 环境保护费 | 分部分项工程及单价措施项目(定额人工费+定额机械费) | 1.1
1.2 | ② | 文明施工费 | 分部分项工程及单价措施项目(定额人工费+定额机械费) | 2.7
1.3 | ③ | 安全施工费 | 分部分项工程及单价措施项目(定额人工费+定额机械费) | 4.2
1.4 | ④ | 临时设施费 | 分部分项工程及单价措施项目(定额人工费+定额机械费) | 5.9
2 | 011707002002 | 夜间施工增加费
3 | 011707003003 | 非夜间施工照明
4 | 011707004004 | 二次搬运费
5 | 011707005005 | 冬雨季施工增加费
6 | 011707006006 | 地上、地下设施、建筑物的临时保护设施
7 | 011707007007 | 已完工程及设备保护费
8 | 011707008008 | 工程定位复测费
合计
注：按施工方案计算的措施费，若无“计算基础”和“费率”的数值，也可只填“金额”数值，但应在备注栏说明施工方案出处或计算方法。用于投标报价时，“调整费率”及“调整后的金额”无需填写。
表-11

## E.3 单位工程招标控制价投标报价汇总表(表-04-1)一~1
单位工程招标控制价/投标报价汇总表
（适用于一般计税方法）
工程名称：肿瘤科日间放疗中心改造项目\单项工程1【强电工程】 |  | 标段： | 第1页 共1页
序号 | 汇总内容 | 金 额（元） | 其中:暂估价(元)
1 | 分部分项及单价措施项目
1.1 | 电气设备安装工程
1.2 | 单价措施项目
2 | 总价措施项目 |  | -
2.1 | 其中：安全文明施工费 |  | -
3 | 其他项目 |  | -
3.1 | 其中：暂列金额 |  | -
3.2 | 其中：专业工程暂估价 |  | -
3.3 | 其中：计日工 |  | -
3.4 | 其中：总承包服务费 |  | -
4 | 规费 |  | -
5 | 创优质工程奖补偿奖励费 |  | -
6 | 税前不含税工程造价 |  | -
6.1 | 其中：除税甲供材料（设备）费 |  | -
7 | 销项增值税额 |  | -
8 | 附加税 |  | -
招标控制价/投标报价总价合计=税前不含税工程造价+销项增值税额+附加税
注: 1.本表适用于单位工程招标控制价或投标报价的汇总，如无单位工程划分，单项工程也使用本表汇总。 2.税前不含税工程造价6=1+2+3+4+5。（其中各项费用均不含税） 3.销项增值税额=[税前不含税工程造价-按规定不计税的工程设备金额-除税甲供材料（设备）费]×税率。 表-04-1

## F.1.1 分部分项工程清单计价表(表-08)【强电工程】
分部分项工程清单与计价表
工程名称：肿瘤科日间放疗中心改造项目\单项工程1【强电工程】 |  |  |  |  | 标段： |  |  | 第1页共4页
序号 | 项目编码 | 项目名称 | 项目特征描述 | 计量 单位 | 工程量 | 金额（元）
[6 empty] | 综合单价 | 合价 | 其中
[8 empty] | 定额人工费 | 定额机械费 | 暂估价
0304 电气设备安装工程
1 | 030404017001 | 配电箱AL | 1.名称:配电箱AL 2.型号:30KW 3.其他详见设计 | 台 | 1
2 | 030404017002 | 配电箱BF | 1.名称：配电箱BF 2.型号：2KW 3.其他详见设计 | 台 | 5
3 | 030404035003 | 暗装电视电源插座 | 1.名称：电视电源插座 2.材质：塑料 3.规格：A8/426/10USU/250V 4.安装方式：暗装 | 个 | 1
4 | 030404035004 | 暗装热水器插座 | 1.名称：暗装热水器插座 2.材质：塑料 3.规格：A8/426/10USU/250V 4.安装方式：暗装 | 个 | 5
5 | 030404035005 | 暗装五孔插座 | 1.名称：暗装五孔插座 2.材质：塑料 3.规格：A8/426/10USU/250V 4.安装方式：暗装 | 个 | 46
6 | 030404035006 | 密闭防水插座 | 1.名称：密闭防水插座 2.材质：塑料 3.规格：A8/426/10USU/250V 4.安装方式：暗装 | 个 | 9
本页小计
表-08
分部分项工程清单与计价表
工程名称：肿瘤科日间放疗中心改造项目\单项工程1【强电工程】 |  |  |  |  | 标段： |  |  | 第2页共4页
序号 | 项目编码 | 项目名称 | 项目特征描述 | 计量 单位 | 工程量 | 金额（元）
[6 empty] | 综合单价 | 合价 | 其中
[8 empty] | 定额人工费 | 定额机械费 | 暂估价
7 | 030411001007 | 配管JDG20 | 1.名称：电线管 2.材质：JDG 3.规格：DN20mm 4.配置形式及部位： 砖、混凝土结构暗配 | m | 679.5
8 | 030411001008 | 配管JDG25 | 1.名称：电线管 2.材质：JDG 3.规格：DN25mm 4.配置形式及部位： 砖、混凝土结构暗配 | m | 34
9 | 030411003009 | 桥架200*100 | 1.型号、规格：200*100 2.材质：钢制 3.类型：详见设计 4.其他满足规范设计要求 | m | 47.4
10 | 030411004010 | 配线WDZC-BYJ-2.5 | 1.配线形式：管内穿线 2.导线型号、材质、规格：WDZC-BYJ-2.5 3.敷设部位或线制：照明线路 4.其他满足规范设计要求 | m | 2191.44
11 | 030411004011 | 配线WDZC-BYJ-4 | 1.配线形式：管内穿线 2.导线型号、材质、规格：WDZC-BYJ-4 3.敷设部位或线制：照明线路 4.其他满足规范设计要求 | m | 635.22
本页小计
表-08
分部分项工程清单与计价表
工程名称：肿瘤科日间放疗中心改造项目\单项工程1【强电工程】 |  |  |  |  | 标段： |  |  | 第3页共4页
序号 | 项目编码 | 项目名称 | 项目特征描述 | 计量 单位 | 工程量 | 金额（元）
[6 empty] | 综合单价 | 合价 | 其中
[8 empty] | 定额人工费 | 定额机械费 | 暂估价
12 | 030411004012 | 配线WDZC-BYJ-6 | 1.配线形式：管内穿线 2.导线型号、材质、规格：WDZC-BYJ-6 3.敷设部位或线制：照明线路 4.其他满足规范设计要求 | m | 345.9
13 | 030411006013 | 接线盒 | 1.名称：接线盒 2.材质：塑料 3.规格：86*86 4.安装形式：暗装 5.其他满足规范设计要求 | 个 | 61
14 | 030412004014 | 5吋LED筒灯(15W) Φ132/Φ120 | 1.名称 5吋LED筒灯(15W) 2.型号及型号： Φ132/Φ120 3.安装方式：详见设计 4.其他满足规范设计要求 | 套 | 13
15 | 030412004015 | 嵌入式LED防潮方灯(12W) 300x300mm | 1.名称：LED防潮方灯 2.型号：300x300mm 12W 3.安装方式：详见设计 4.其他满足规范设计要求 | 套 | 6
16 | 030412004016 | 嵌入式LED灯盘 (32W) 600*600mm | 1.名称：嵌入式LED灯盘 2.型号：600*600mm 32W 3.安装方式：详见设计 4.其他满足规范设计要求 | 套 | 47
本页小计
表-08
分部分项工程清单与计价表
工程名称：肿瘤科日间放疗中心改造项目\单项工程1【强电工程】 |  |  |  |  | 标段： |  |  | 第4页共4页
序号 | 项目编码 | 项目名称 | 项目特征描述 | 计量 单位 | 工程量 | 金额（元）
[6 empty] | 综合单价 | 合价 | 其中
[8 empty] | 定额人工费 | 定额机械费 | 暂估价
17 | 030412005017 | 嵌入式LED支架吊吊线灯(36W) | 1.名称：嵌入式LED支架吊吊线灯 2.型号：36W 3.安装方式：详见设计 4.其他满足规范设计要求 | 套 | 40
分部小计
本页小计
合 计
表-08

## F.1.2 单价措施项目清单计价表(表-08)【强电工程】
单价措施项目清单与计价表
工程名称：肿瘤科日间放疗中心改造项目\单项工程1【强电工程】 |  |  |  |  | 标段： |  |  | 第1页共1页
序号 | 项目编码 | 项目名称 | 项目特征描述 | 计量 单位 | 工程量 | 金额（元）
[6 empty] | 综合单价 | 合价 | 其中
[8 empty] | 定额人工费 | 定额机械费 | 暂估价
专业措施项目
1 | 031301017001 | 脚手架搭拆 |  | 项 | 1
小计
本页小计
合 计
表-08

## F.4 总价措施项目清单与计价表(表-11)【强电工程】
总价措施项目清单与计价表
工程名称：肿瘤科日间放疗中心改造项目\单项工程1【强电工程】 |  |  |  | 标段： |  |  | 第1页共1页
序号 | 项目编码 | 项目名称 | 计算基础 | 费率 （%） | 金额 （元） | 调整费率 (%) | 调整后金额 (元) | 备注
定额(人工费+机械费)
1 | 031302001001 | 安全文明施工费
1.1 | ① | 环境保护费 | 分部分项工程及单价措施项目(定额人工费+定额机械费) | 1.1
1.2 | ② | 文明施工费 | 分部分项工程及单价措施项目(定额人工费+定额机械费) | 2.7
1.3 | ③ | 安全施工费 | 分部分项工程及单价措施项目(定额人工费+定额机械费) | 4.2
1.4 | ④ | 临时设施费 | 分部分项工程及单价措施项目(定额人工费+定额机械费) | 5.9
2 | 031302002001 | 夜间施工增加费
3 | 031302003001 | 非夜间施工增加
4 | 031302004001 | 二次搬运费
5 | 031302005001 | 冬雨季施工增加费
6 | 031302006001 | 已完工程及设备保护费
7 | 031302008001 | 工程定位复测费
合计
注：按施工方案计算的措施费，若无“计算基础”和“费率”的数值，也可只填“金额”数值，但应在备注栏说明施工方案出处或计算方法。用于投标报价时，“调整费率”及“调整后的金额”无需填写。
表-11

## E.3 单位工程招标控制价投标报价汇总表(表-04-1)一~2
单位工程招标控制价/投标报价汇总表
（适用于一般计税方法）
工程名称：肿瘤科日间放疗中心改造项目\单项工程1【弱电工程】 |  | 标段： | 第1页 共2页
序号 | 汇总内容 | 金 额（元） | 其中:暂估价(元)
1 | 分部分项及单价措施项目
1.1 | 电气设备安装工程
1.2 | 建筑智能化工程
1.3 | 消防工程
1.4 | 单价措施项目
2 | 总价措施项目 |  | -
2.1 | 其中：安全文明施工费 |  | -
3 | 其他项目 |  | -
3.1 | 其中：暂列金额 |  | -
3.2 | 其中：专业工程暂估价 |  | -
3.3 | 其中：计日工 |  | -
3.4 | 其中：总承包服务费 |  | -
4 | 规费 |  | -
5 | 创优质工程奖补偿奖励费 |  | -
6 | 税前不含税工程造价 |  | -
6.1 | 其中：除税甲供材料（设备）费 |  | -
7 | 销项增值税额 |  | -
注: 1.本表适用于单位工程招标控制价或投标报价的汇总，如无单位工程划分，单项工程也使用本表汇总。 2.税前不含税工程造价6=1+2+3+4+5。（其中各项费用均不含税） 3.销项增值税额=[税前不含税工程造价-按规定不计税的工程设备金额-除税甲供材料（设备）费]×税率。 表-04-1
单位工程招标控制价/投标报价汇总表
（适用于一般计税方法）
工程名称：肿瘤科日间放疗中心改造项目\单项工程1【弱电工程】 |  | 标段： | 第2页 共2页
序号 | 汇总内容 | 金 额（元） | 其中:暂估价(元)
8 | 附加税 |  | -
招标控制价/投标报价总价合计=税前不含税工程造价+销项增值税额+附加税
注: 1.本表适用于单位工程招标控制价或投标报价的汇总，如无单位工程划分，单项工程也使用本表汇总。 2.税前不含税工程造价6=1+2+3+4+5。（其中各项费用均不含税） 3.销项增值税额=[税前不含税工程造价-按规定不计税的工程设备金额-除税甲供材料（设备）费]×税率。 表-04-1

## F.1.1 分部分项工程清单计价表(表-08)【弱电工程】
分部分项工程清单与计价表
工程名称：肿瘤科日间放疗中心改造项目\单项工程1【弱电工程】 |  |  |  |  | 标段： |  |  | 第1页共5页
序号 | 项目编码 | 项目名称 | 项目特征描述 | 计量 单位 | 工程量 | 金额（元）
[6 empty] | 综合单价 | 合价 | 其中
[8 empty] | 定额人工费 | 定额机械费 | 暂估价
0304 电气设备安装工程
1 | 030411001001 | 配管JDG20 | 1.名称：电线管 2.材质：JDG 3.规格：DN20mm 4.配置形式及部位： 砖、混凝土结构暗配 | m | 412.2
2 | 030411003002 | 桥架200*100 | 1.型号、规格：200*100 2.材质：钢制 3.类型：详见设计 4.其他满足规范设计要求 | m | 30.5
3 | 030411004003 | 配线ZR-RVS-2*1.0 | 1.名称：电源线 2.配线形式：管内穿线 3.型号： ZR-RVS-2*1.0 4.其他满足规范设计要求 | m | 28
4 | 030411004004 | 配线RVV3*0.5 | 1.名称：电源线 2.配线形式：管内穿线 3.型号： RVV3*0.5 4.其他满足规范设计要求 | m | 32
分部小计
0305 建筑智能化工程
5 | 030501010005 | AP桥接器 | 1.名称：AP桥接器 2.类别：网络智能 3.规格：详设计 4.其他满足规范及设计要求 | 台 | 4
本页小计
表-08
分部分项工程清单与计价表
工程名称：肿瘤科日间放疗中心改造项目\单项工程1【弱电工程】 |  |  |  |  | 标段： |  |  | 第2页共5页
序号 | 项目编码 | 项目名称 | 项目特征描述 | 计量 单位 | 工程量 | 金额（元）
[6 empty] | 综合单价 | 合价 | 其中
[8 empty] | 定额人工费 | 定额机械费 | 暂估价
6 | 030501012006 | 24口POE交换机 | 1.名称：24口核心交换机 2.功能：详设计 3.其他满足规范及设计要求 | 台 | 4
7 | 030502003007 | 弱电箱 | 1.名称：弱电箱 2.材质：钢制 3.规格：详设计 4.安装方式：嵌入式 5.其他满足规范及设计要求 | 个 | 1
8 | 030502004008 | 电话插座 | 1.名称：电话单口插座 2.安装方式：下口距地0.3米安装 3.底盒材质、规格：详设计 4.其他满足规范及设计要求 | 个 | 3
9 | 030502005009 | UTP Cat6管内敷设 | 1.名称：六类网络线 2.规格：UTP Cat6 3.线缆对数：详设计 4.敷设方式：管内穿线 5.其他满足规范及设计要求 | m | 330.22
10 | 030502005010 | UTP Cat6桥架内敷设 | 1.名称：六类网络线 2.规格：UTP Cat6 3.线缆对数：详设计 4.敷设方式：桥架内敷设 5.其他满足规范及设计要求 | m | 526.6
本页小计
表-08
分部分项工程清单与计价表
工程名称：肿瘤科日间放疗中心改造项目\单项工程1【弱电工程】 |  |  |  |  | 标段： |  |  | 第3页共5页
序号 | 项目编码 | 项目名称 | 项目特征描述 | 计量 单位 | 工程量 | 金额（元）
[6 empty] | 综合单价 | 合价 | 其中
[8 empty] | 定额人工费 | 定额机械费 | 暂估价
11 | 030502007011 | 光缆 12芯 | 1.名称：光缆 2.规格：12芯 3.线缆对数：详设计 4.敷设方式：明敷 5.其他满足规范及设计要求 | m | 50
12 | 030502012012 | 网络单口插座 | 1.名称：网络插座 2.类别：网络 3.规格：单口 4.安装方式：下口距地0.3米安装 5.底盒材质、规格：详设计 6.其他满足规范及设计要求 | 个 | 3
13 | 030502012013 | 网络双口插座 | 1.名称：网络插座 2.类别：网络 3.规格：双口 4.安装方式：下口距地0.3米安装 5.底盒材质、规格：详设计 6.其他满足规范及设计要求 | 个 | 5
14 | 030506001014 | 扬声器（3-6W) | 1.名称：扬声器(3~6W) 2.类别：音频 3.规格：详设计 4.安装方式：吸顶 5.其他满足规范及设计要求 | 台 | 4
本页小计
表-08
分部分项工程清单与计价表
工程名称：肿瘤科日间放疗中心改造项目\单项工程1【弱电工程】 |  |  |  |  | 标段： |  |  | 第4页共5页
序号 | 项目编码 | 项目名称 | 项目特征描述 | 计量 单位 | 工程量 | 金额（元）
[6 empty] | 综合单价 | 合价 | 其中
[8 empty] | 定额人工费 | 定额机械费 | 暂估价
15 | 030506001015 | 放大器 | 1.名称：放大器 2.类别：信息 3.规格：详设计 4.安装方式：壁挂式 5.其他满足规范及设计要求 | 台 | 1
16 | 030506001016 | 播放机 | 1.名称：播放机 2.类别：音频 3.规格：详设计 4.安装方式：壁挂式 5.其他满足规范及设计要求 | 台 | 1
17 | 030506007017 | 液晶显示屏 | 1.名称：液晶显示屏 2.类别：视频 3.规格：详设计 4.功能、用途：信息传递 5.安装方式：壁挂式 6.其他满足规范及设计要求 | 台 | 1
18 | 030506007018 | 多媒体控制盒 | 1.名称：多媒体控制盒 2.类别：网络 3.规格：详设计 4.功能、用途：网络控制 5.安装方式：明装 6.其他满足规范及设计要求 | 台 | 1
19 | 030507006019 | 病床分机 | 1.名称：病床分机 2.规格：详设计 3.其他满足规范及设计要求 | 台 | 20
本页小计
表-08
分部分项工程清单与计价表
工程名称：肿瘤科日间放疗中心改造项目\单项工程1【弱电工程】 |  |  |  |  | 标段： |  |  | 第5页共5页
序号 | 项目编码 | 项目名称 | 项目特征描述 | 计量 单位 | 工程量 | 金额（元）
[6 empty] | 综合单价 | 合价 | 其中
[8 empty] | 定额人工费 | 定额机械费 | 暂估价
20 | 030507006020 | 值班室主机 | 1.名称：值班室主机 2.规格：详设计 3.其他满足规范及设计要求 | 台 | 1
21 | 030507008021 | 彩色半球摄像机 | 1.名称：彩色半球摄像机 2.类别：监控 3.安装方式：吸顶安装 4.其他满足规范及设计要求 | 台 | 5
分部小计
0309 消防工程
22 | 030904003022 | 防水按钮 | 1.名称：防水按钮 2.规格：详设计 3.其他满足规范及设计要求 | 个 | 5
分部小计
本页小计
合 计
表-08

## F.1.2 单价措施项目清单计价表(表-08)【弱电工程】
单价措施项目清单与计价表
工程名称：肿瘤科日间放疗中心改造项目\单项工程1【弱电工程】 |  |  |  |  | 标段： |  |  | 第1页共1页
序号 | 项目编码 | 项目名称 | 项目特征描述 | 计量 单位 | 工程量 | 金额（元）
[6 empty] | 综合单价 | 合价 | 其中
[8 empty] | 定额人工费 | 定额机械费 | 暂估价
专业措施项目
1 | 031301017001 | 脚手架搭拆 |  | 项 | 1
小计
本页小计
合 计
表-08

## F.4 总价措施项目清单与计价表(表-11)【弱电工程】
总价措施项目清单与计价表
工程名称：肿瘤科日间放疗中心改造项目\单项工程1【弱电工程】 |  |  |  | 标段： |  |  | 第1页共1页
序号 | 项目编码 | 项目名称 | 计算基础 | 费率 （%） | 金额 （元） | 调整费率 (%) | 调整后金额 (元) | 备注
定额(人工费+机械费)
1 | 031302001001 | 安全文明施工费
1.1 | ① | 环境保护费 | 分部分项工程及单价措施项目(定额人工费+定额机械费) | 1.1
1.2 | ② | 文明施工费 | 分部分项工程及单价措施项目(定额人工费+定额机械费) | 2.7
1.3 | ③ | 安全施工费 | 分部分项工程及单价措施项目(定额人工费+定额机械费) | 4.2
1.4 | ④ | 临时设施费 | 分部分项工程及单价措施项目(定额人工费+定额机械费) | 5.9
2 | 031302002001 | 夜间施工增加费
3 | 031302003001 | 非夜间施工增加
4 | 031302004001 | 二次搬运费
5 | 031302005001 | 冬雨季施工增加费
6 | 031302006001 | 已完工程及设备保护费
7 | 031302008001 | 工程定位复测费
合计
注：按施工方案计算的措施费，若无“计算基础”和“费率”的数值，也可只填“金额”数值，但应在备注栏说明施工方案出处或计算方法。用于投标报价时，“调整费率”及“调整后的金额”无需填写。
表-11

## E.3 单位工程招标控制价投标报价汇总表(表-04-1)一~3
单位工程招标控制价/投标报价汇总表
（适用于一般计税方法）
工程名称：肿瘤科日间放疗中心改造项目\单项工程1【给排水工程】 |  | 标段： | 第1页 共1页
序号 | 汇总内容 | 金 额（元） | 其中:暂估价(元)
1 | 分部分项及单价措施项目
1.1 | 给排水、采暖、燃气工程
1.2 | 单价措施项目
2 | 总价措施项目 |  | -
2.1 | 其中：安全文明施工费 |  | -
3 | 其他项目 |  | -
3.1 | 其中：暂列金额 |  | -
3.2 | 其中：专业工程暂估价 |  | -
3.3 | 其中：计日工 |  | -
3.4 | 其中：总承包服务费 |  | -
4 | 规费 |  | -
5 | 创优质工程奖补偿奖励费 |  | -
6 | 税前不含税工程造价 |  | -
6.1 | 其中：除税甲供材料（设备）费 |  | -
7 | 销项增值税额 |  | -
8 | 附加税 |  | -
招标控制价/投标报价总价合计=税前不含税工程造价+销项增值税额+附加税
注: 1.本表适用于单位工程招标控制价或投标报价的汇总，如无单位工程划分，单项工程也使用本表汇总。 2.税前不含税工程造价6=1+2+3+4+5。（其中各项费用均不含税） 3.销项增值税额=[税前不含税工程造价-按规定不计税的工程设备金额-除税甲供材料（设备）费]×税率。 表-04-1

## F.1.1 分部分项工程清单计价表(表-08)【给排水工程】
分部分项工程清单与计价表
工程名称：肿瘤科日间放疗中心改造项目\单项工程1【给排水工程】 |  |  |  |  | 标段： |  |  | 第1页共4页
序号 | 项目编码 | 项目名称 | 项目特征描述 | 计量 单位 | 工程量 | 金额（元）
[6 empty] | 综合单价 | 合价 | 其中
[8 empty] | 定额人工费 | 定额机械费 | 暂估价
0310 给排水、采暖、燃气工程
1 | 031001006001 | 给水管PPR DN20 | 1.安装部位：室内 2.介质 ：冷水 3.材质、规格：PPRDN20-S4级 4.连接形式：热熔 5.其他满足规范及设计要求 | m | 12.2
2 | 031001006002 | 给水管PPR DN25 | 1.安装部位：室内 2.介质 ：冷水 3.材质、规格：PPRDN25-S4级 4.连接形式：热熔 5.其他满足规范及设计要求 | m | 40
3 | 031001006003 | 给水管PPR DN32 | 1.安装部位：室内 2.介质 ：冷水 3.材质、规格：PPRDN32-S4级 4.连接形式：热熔 5.其他满足规范及设计要求 | m | 3.2
4 | 031001006004 | 给水管PPR DN40 | 1.安装部位：室内 2.介质 ：冷水 3.材质、规格：PPRDN40-S4级 4.连接形式：热熔 5.其他满足规范及设计要求 | m | 20.7
本页小计
表-08
分部分项工程清单与计价表
工程名称：肿瘤科日间放疗中心改造项目\单项工程1【给排水工程】 |  |  |  |  | 标段： |  |  | 第2页共4页
序号 | 项目编码 | 项目名称 | 项目特征描述 | 计量 单位 | 工程量 | 金额（元）
[6 empty] | 综合单价 | 合价 | 其中
[8 empty] | 定额人工费 | 定额机械费 | 暂估价
5 | 031001006005 | 给水管PPR DN15 | 1.安装部位：室内 2.介质 ：冷水 3.材质、规格：PPRDN15-S4级 4.连接形式：详设计 5.其他满足规范及设计要求 | m | 70
6 | 031001006006 | 排水管PVC-U DN100 | 1.安装部位:室内 2.输送介质:排水 3.材质:UPVC 4.型号、规格:DN100mm 5.连接方式：承插连接 6.其他满足规范及设计要求 | m | 2.75
7 | 031001006007 | 排水管PVC-U DN75 | 1.安装部位:室内 2.输送介质:排水 3.材质:UPVC 4.型号、规格:DN75mm 5.连接方式：承插连接 6.其他满足规范及设计要求 | m | 1.8
8 | 031001006008 | 排水管PVC-U DN50 | 1.安装部位:室内 2.输送介质:排水 3.材质:UPVC 4.型号、规格:DN50mm 5.连接方式：承插连接 6.其他满足规范及设计要求 | m | 4
本页小计
表-08
分部分项工程清单与计价表
工程名称：肿瘤科日间放疗中心改造项目\单项工程1【给排水工程】 |  |  |  |  | 标段： |  |  | 第3页共4页
序号 | 项目编码 | 项目名称 | 项目特征描述 | 计量 单位 | 工程量 | 金额（元）
[6 empty] | 综合单价 | 合价 | 其中
[8 empty] | 定额人工费 | 定额机械费 | 暂估价
9 | 031003001009 | 角阀 DN15 | 1.类型：角阀 2.材质：铜 3.规格、压力等级：DN15 4.连接形式：螺纹 5.其他满足规范及设计要求 | 个 | 13
10 | 031003001010 | 截止阀 DN20 | 1.类型：截止阀 2.材质：铜 3.规格、压力等级：DN20 4.连接形式：螺纹连接 5.其他满足规范及设计要求 | 个 | 9
11 | 031003001011 | 截止阀 DN25 | 1.类型：截止阀 2.材质：铜 3.规格、压力等级：DN25 4.连接形式：螺纹连接 5.其他满足规范及设计要求 | 个 | 6
12 | 031003001012 | 截止阀 DN40 | 1.类型：截止阀 2.材质：铜 3.规格、压力等级：DN40 4.连接形式：螺纹连接 5.其他满足规范及设计要求 | 个 | 1
13 | 031003001013 | 止回阀 DN20 | 1.类型：止回阀 2.材质：铜 3.规格、压力等级：DN20 4.连接形式：螺纹连接 5.其他满足规范及设计要求 | 个 | 4
本页小计
表-08
分部分项工程清单与计价表
工程名称：肿瘤科日间放疗中心改造项目\单项工程1【给排水工程】 |  |  |  |  | 标段： |  |  | 第4页共4页
序号 | 项目编码 | 项目名称 | 项目特征描述 | 计量 单位 | 工程量 | 金额（元）
[6 empty] | 综合单价 | 合价 | 其中
[8 empty] | 定额人工费 | 定额机械费 | 暂估价
14 | 031004003014 | 洗脸盆（台式） | 1.材质 ：陶瓷 2.规格、类型 3.组装形式 ：台上盆 4.其他满足规范及设计要求 | 组 | 2
15 | 031004003015 | 洗脸盆（立柱） | 1.材质 ：陶瓷 2.规格、类型 3.组装形式 ：立柱式 4.其他满足规范及设计要求 | 组 | 1
16 | 031004014016 | 地漏 | 1.材质 ：不锈钢 2.型号、规格 ：DN50 3.其他满足规范及设计要求 | 个 | 2
17 | 031006012017 | 热水器、开水炉 | 1.能源种类 ：电热 2.型号、容积 ：80L 3.安装方式:卧挂 4.其他满足规范及设计要求 | 台 | 4
分部小计
本页小计
合 计
表-08

## F.1.2 单价措施项目清单计价表(表-08)【给排水工程】
单价措施项目清单与计价表
工程名称：肿瘤科日间放疗中心改造项目\单项工程1【给排水工程】 |  |  |  |  | 标段： |  |  | 第1页共1页
序号 | 项目编码 | 项目名称 | 项目特征描述 | 计量 单位 | 工程量 | 金额（元）
[6 empty] | 综合单价 | 合价 | 其中
[8 empty] | 定额人工费 | 定额机械费 | 暂估价
专业措施项目
1 | 031301017001 | 脚手架搭拆 |  | 项 | 1
小计
本页小计
合 计
表-08

## F.4 总价措施项目清单与计价表(表-11)【给排水工程】
总价措施项目清单与计价表
工程名称：肿瘤科日间放疗中心改造项目\单项工程1【给排水工程】 |  |  |  | 标段： |  |  | 第1页共1页
序号 | 项目编码 | 项目名称 | 计算基础 | 费率 （%） | 金额 （元） | 调整费率 (%) | 调整后金额 (元) | 备注
定额(人工费+机械费)
1 | 031302001001 | 安全文明施工费
1.1 | ① | 环境保护费 | 分部分项工程及单价措施项目(定额人工费+定额机械费) | 1.1
1.2 | ② | 文明施工费 | 分部分项工程及单价措施项目(定额人工费+定额机械费) | 2.7
1.3 | ③ | 安全施工费 | 分部分项工程及单价措施项目(定额人工费+定额机械费) | 4.2
1.4 | ④ | 临时设施费 | 分部分项工程及单价措施项目(定额人工费+定额机械费) | 5.9
2 | 031302002001 | 夜间施工增加费
3 | 031302003001 | 非夜间施工增加
4 | 031302004001 | 二次搬运费
5 | 031302005001 | 冬雨季施工增加费
6 | 031302006001 | 已完工程及设备保护费
7 | 031302008001 | 工程定位复测费
合计
注：按施工方案计算的措施费，若无“计算基础”和“费率”的数值，也可只填“金额”数值，但应在备注栏说明施工方案出处或计算方法。用于投标报价时，“调整费率”及“调整后的金额”无需填写。
表-11

## E.3 单位工程招标控制价投标报价汇总表(表-04-1)一~4
单位工程招标控制价/投标报价汇总表
（适用于一般计税方法）
工程名称：肿瘤科日间放疗中心改造项目\单项工程1【供氧系统】 |  | 标段： | 第1页 共2页
序号 | 汇总内容 | 金 额（元） | 其中:暂估价(元)
1 | 分部分项及单价措施项目
1.1 | 消防工程
1.2 | 给排水、采暖、燃气工程
1.3 | 单价措施项目
2 | 总价措施项目 |  | -
2.1 | 其中：安全文明施工费 |  | -
3 | 其他项目 |  | -
3.1 | 其中：暂列金额 |  | -
3.2 | 其中：专业工程暂估价 |  | -
3.3 | 其中：计日工 |  | -
3.4 | 其中：总承包服务费 |  | -
4 | 规费 |  | -
5 | 创优质工程奖补偿奖励费 |  | -
6 | 税前不含税工程造价 |  | -
6.1 | 其中：除税甲供材料（设备）费 |  | -
7 | 销项增值税额 |  | -
注: 1.本表适用于单位工程招标控制价或投标报价的汇总，如无单位工程划分，单项工程也使用本表汇总。 2.税前不含税工程造价6=1+2+3+4+5。（其中各项费用均不含税） 3.销项增值税额=[税前不含税工程造价-按规定不计税的工程设备金额-除税甲供材料（设备）费]×税率。 表-04-1
单位工程招标控制价/投标报价汇总表
（适用于一般计税方法）
工程名称：肿瘤科日间放疗中心改造项目\单项工程1【供氧系统】 |  | 标段： | 第2页 共2页
序号 | 汇总内容 | 金 额（元） | 其中:暂估价(元)
8 | 附加税 |  | -
招标控制价/投标报价总价合计=税前不含税工程造价+销项增值税额+附加税
注: 1.本表适用于单位工程招标控制价或投标报价的汇总，如无单位工程划分，单项工程也使用本表汇总。 2.税前不含税工程造价6=1+2+3+4+5。（其中各项费用均不含税） 3.销项增值税额=[税前不含税工程造价-按规定不计税的工程设备金额-除税甲供材料（设备）费]×税率。 表-04-1

## F.1.1 分部分项工程清单计价表(表-08)【供氧系统】
分部分项工程清单与计价表
工程名称：肿瘤科日间放疗中心改造项目\单项工程1【供氧系统】 |  |  |  |  | 标段： |  |  | 第1页共2页
序号 | 项目编码 | 项目名称 | 项目特征描述 | 计量 单位 | 工程量 | 金额（元）
[6 empty] | 综合单价 | 合价 | 其中
[8 empty] | 定额人工费 | 定额机械费 | 暂估价
0309 消防工程
1 | 030904012001 | 区域报警箱 | 1.规格、线制：具有LED数字显示功能 2.控制回路：详设计 3.安装方式：壁挂式 4.其他满足规范及设计要求 | 台 | 1
分部小计
0310 给排水、采暖、燃气工程
2 | 031001003002 | 不锈钢管Φ16X1 | 1.安装部位：室内 2.介质：氧气 3.规格、压力等级：Φ16*1 4.连接形式：氩弧焊 5.其他满足规范及设计要求 | m | 52.3
3 | 031001003003 | 不锈钢管Φ8X1 | 1.安装部位：室内 2.介质：氧气 3.规格、压力等级：Φ8*1 4.连接形式：氩弧焊 5.其他满足规范及设计要求 | m | 99.2
4 | 031003001004 | 氧气流量计 | 1.类型：氧气流量计 2.材质：钢制 3.规格、压力等级：详设计 4.其他满足规范及设计要求 | 个 | 1
本页小计
表-08
分部分项工程清单与计价表
工程名称：肿瘤科日间放疗中心改造项目\单项工程1【供氧系统】 |  |  |  |  | 标段： |  |  | 第2页共2页
序号 | 项目编码 | 项目名称 | 项目特征描述 | 计量 单位 | 工程量 | 金额（元）
[6 empty] | 综合单价 | 合价 | 其中
[8 empty] | 定额人工费 | 定额机械费 | 暂估价
5 | 031003001005 | 房间维修阀 | 1.类型：维修阀 2.材质：钢制 3.规格、压力等级：详设计 4.连接形式：螺纹连接 5.其他满足规范及设计要求 | 个 | 10
6 | 031008003006 | 二级稳压箱 | 1.型号、规格：450*550*180 2.安装方式：壁挂 3.其他满足规范及设计要求 | 台 | 1
7 | 031008013007 | 医疗设备带 | 1.材质：铝合金表面整体喷塑 2.规格：200*55*1.5 3.其他满足规范及设计要求 | m | 42
8 | 031008014008 | 气体终端 | 1.名称：气体终端 2.气体种类：氧气 3.其他满足规范及设计要求 | 个 | 35
分部小计
本页小计
合 计
表-08

## F.1.2 单价措施项目清单计价表(表-08)【供氧系统】
单价措施项目清单与计价表
工程名称：肿瘤科日间放疗中心改造项目\单项工程1【供氧系统】 |  |  |  |  | 标段： |  |  | 第1页共1页
序号 | 项目编码 | 项目名称 | 项目特征描述 | 计量 单位 | 工程量 | 金额（元）
[6 empty] | 综合单价 | 合价 | 其中
[8 empty] | 定额人工费 | 定额机械费 | 暂估价
专业措施项目
1 | 031301017001 | 脚手架搭拆 |  | 项 | 1
小计
本页小计
合 计
表-08

## F.4 总价措施项目清单与计价表(表-11)【供氧系统】
总价措施项目清单与计价表
工程名称：肿瘤科日间放疗中心改造项目\单项工程1【供氧系统】 |  |  |  | 标段： |  |  | 第1页共1页
序号 | 项目编码 | 项目名称 | 计算基础 | 费率 （%） | 金额 （元） | 调整费率 (%) | 调整后金额 (元) | 备注
定额(人工费+机械费)
1 | 031302001001 | 安全文明施工费
1.1 | ① | 环境保护费 | 分部分项工程及单价措施项目(定额人工费+定额机械费) | 1.1
1.2 | ② | 文明施工费 | 分部分项工程及单价措施项目(定额人工费+定额机械费) | 2.7
1.3 | ③ | 安全施工费 | 分部分项工程及单价措施项目(定额人工费+定额机械费) | 4.2
1.4 | ④ | 临时设施费 | 分部分项工程及单价措施项目(定额人工费+定额机械费) | 5.9
2 | 031302002001 | 夜间施工增加费
3 | 031302003001 | 非夜间施工增加
4 | 031302004001 | 二次搬运费
5 | 031302005001 | 冬雨季施工增加费
6 | 031302006001 | 已完工程及设备保护费
7 | 031302008001 | 工程定位复测费
合计
注：按施工方案计算的措施费，若无“计算基础”和“费率”的数值，也可只填“金额”数值，但应在备注栏说明施工方案出处或计算方法。用于投标报价时，“调整费率”及“调整后的金额”无需填写。
表-11

## E.3 单位工程招标控制价投标报价汇总表(表-04-1)一~5
单位工程招标控制价/投标报价汇总表
（适用于一般计税方法）
工程名称：肿瘤科日间放疗中心改造项目\单项工程1【暖通工程】 |  | 标段： | 第1页 共2页
序号 | 汇总内容 | 金 额（元） | 其中:暂估价(元)
1 | 分部分项及单价措施项目
1.1 | 机械设备安装工程
1.2 | 通风空调工程
1.3 | 给排水、采暖、燃气工程
1.4 | 刷油、防腐蚀、绝热工程
1.5 | 单价措施项目
2 | 总价措施项目 |  | -
2.1 | 其中：安全文明施工费 |  | -
3 | 其他项目 |  | -
3.1 | 其中：暂列金额 |  | -
3.2 | 其中：专业工程暂估价 |  | -
3.3 | 其中：计日工 |  | -
3.4 | 其中：总承包服务费 |  | -
4 | 规费 |  | -
5 | 创优质工程奖补偿奖励费 |  | -
6 | 税前不含税工程造价 |  | -
6.1 | 其中：除税甲供材料（设备）费 |  | -
注: 1.本表适用于单位工程招标控制价或投标报价的汇总，如无单位工程划分，单项工程也使用本表汇总。 2.税前不含税工程造价6=1+2+3+4+5。（其中各项费用均不含税） 3.销项增值税额=[税前不含税工程造价-按规定不计税的工程设备金额-除税甲供材料（设备）费]×税率。 表-04-1
单位工程招标控制价/投标报价汇总表
（适用于一般计税方法）
工程名称：肿瘤科日间放疗中心改造项目\单项工程1【暖通工程】 |  | 标段： | 第2页 共2页
序号 | 汇总内容 | 金 额（元） | 其中:暂估价(元)
7 | 销项增值税额 |  | -
8 | 附加税 |  | -
招标控制价/投标报价总价合计=税前不含税工程造价+销项增值税额+附加税
注: 1.本表适用于单位工程招标控制价或投标报价的汇总，如无单位工程划分，单项工程也使用本表汇总。 2.税前不含税工程造价6=1+2+3+4+5。（其中各项费用均不含税） 3.销项增值税额=[税前不含税工程造价-按规定不计税的工程设备金额-除税甲供材料（设备）费]×税率。 表-04-1

## F.1.1 分部分项工程清单计价表(表-08)【暖通工程】
分部分项工程清单与计价表
工程名称：肿瘤科日间放疗中心改造项目\单项工程1【暖通工程】 |  |  |  |  | 标段： |  |  | 第1页共5页
序号 | 项目编码 | 项目名称 | 项目特征描述 | 计量 单位 | 工程量 | 金额（元）
[6 empty] | 综合单价 | 合价 | 其中
[8 empty] | 定额人工费 | 定额机械费 | 暂估价
0301 机械设备安装工程
1 | 030404033001 | 换气扇（自带止回阀） | 1.名称：换气扇（自带止回阀） 2.型号：PQ1.2 3.规格： L=120m3/h H=100Pa N=16W 噪音≤33dB(A) 4.安装方式：吸顶式 5.其他满足规范及设计要求 | 台 | 3
分部小计
0307 通风空调工程
2 | 030701003002 | 室外机 | 1.名称：室外机 2.型号：K-1 3.规格 Q冷=18kW Q热=20kW 220V 4.安装形式：壁挂式 5.质量：IPLV(C)=5.2 G=110Kg 6.隔振垫（器）、支架形式、材质：钢支架 7.其他满足规范及设计要求 | 台 | 1
3 | 030701003003 | 一拖一风管机 | 1.名称：一拖一风管机 2.型号：KFR3.5 二级能效 3.规格：Q 冷 =3.5kW Q 热 =3.85kW 4.安装形式：吸顶式 5.质量：N=1.3kw 6.其他满足规范及设计要求 | 台 | 1
本页小计
表-08
分部分项工程清单与计价表
工程名称：肿瘤科日间放疗中心改造项目\单项工程1【暖通工程】 |  |  |  |  | 标段： |  |  | 第2页共5页
序号 | 项目编码 | 项目名称 | 项目特征描述 | 计量 单位 | 工程量 | 金额（元）
[6 empty] | 综合单价 | 合价 | 其中
[8 empty] | 定额人工费 | 定额机械费 | 暂估价
4 | 030701004004 | 智能多联室内机(风管式) | 1.名称：智能多联室内机(风管式) 2.型号：KFR3.5/FG63 3.规格：L=1000m3/h 噪音≤ 35dB ( A ) Q 冷 =6.3KW Q 热 =7.1KW N=99W 4.安装形式：吸顶式 5.减其他满足规范及设计要求 | 台 | 4
5 | 030702001005 | 碳钢通风管道 | 1.材质：镀锌铁皮 2.形状：矩形 3.半周长：<1120mm 4.板材厚度：δ=1.0mm 5.接口形式：咬口 6.支架：吊架（型钢综合） | m2 | 15.32
6 | 030703007006 | 散流器300*300 | 1.类型:散流器 2.规格:300mmx300mm 3.形式:方形直片 4.质量:/ 5.其他满足规范及设计要求 | 个 | 1
7 | 030703007007 | 散流器350*350 | 1.类型:散流器 2.规格:350mmx350mm 3.形式:方形直片 4.质量:/ 5.其他满足规范及设计要求 | 个 | 3
本页小计
表-08
分部分项工程清单与计价表
工程名称：肿瘤科日间放疗中心改造项目\单项工程1【暖通工程】 |  |  |  |  | 标段： |  |  | 第3页共5页
序号 | 项目编码 | 项目名称 | 项目特征描述 | 计量 单位 | 工程量 | 金额（元）
[6 empty] | 综合单价 | 合价 | 其中
[8 empty] | 定额人工费 | 定额机械费 | 暂估价
8 | 030703007008 | 侧吹双层百叶600X150 | 1.类型:百叶风口 2.规格:600mmx150mm 3.形式:双层 4.质量:/ 5.其他满足规范及设计要求 | 个 | 1
9 | 030703007009 | 侧吹双层百叶1000X150 | 1.类型:百叶风口 2.规格:1000mmx150mm 3.形式:双层 4.质量:/ 5.其他满足规范及设计要求 | 个 | 3
10 | 030703007010 | 防雨百叶风口+防虫网300*300 | 1.类型:百叶风口+防虫网 2.规格:300mmx300mm 3.形式:双层 4.质量:/ 5.其他满足规范及设计要求 | 个 | 1
11 | 030703007011 | 防雨百叶风口+防虫网200*200 | 1.类型:百叶风口+防虫网 2.规格:200mmx200mm 3.形式:双层 4.质量:/ 5.其他满足规范及设计要求 | 个 | 2
分部小计
0310 给排水、采暖、燃气工程
本页小计
表-08
分部分项工程清单与计价表
工程名称：肿瘤科日间放疗中心改造项目\单项工程1【暖通工程】 |  |  |  |  | 标段： |  |  | 第4页共5页
序号 | 项目编码 | 项目名称 | 项目特征描述 | 计量 单位 | 工程量 | 金额（元）
[6 empty] | 综合单价 | 合价 | 其中
[8 empty] | 定额人工费 | 定额机械费 | 暂估价
12 | 031001004012 | 冷媒管Φ19.1 | 1.安装部位：空调 2.介质：冷凝 3.规格、压力等级：Φ19.1 4.连接形式：螺纹连接 5.其他满足规范及设计要求 | m | 9.2
13 | 031001004013 | 冷媒管Φ15.9 | 1.安装部位：空调 2.介质：冷凝 3.规格、压力等级：Φ15.9 4.连接形式：螺纹连接 5.其他满足规范及设计要求 | m | 33.5
14 | 031001004014 | 冷媒管Φ9.5 | 1.安装部位：空调 2.介质：冷凝 3.规格、压力等级：Φ9.5 4.连接形式：螺纹连接 5.其他满足规范及设计要求 | m | 42.2
15 | 031001006015 | 冷凝水管DN25 | 1.安装部位：空调 2.介质：冷凝 3.材质、规格：UPVC DN25 4.连接形式：热熔 5.其他满足规范及设计要求 | m | 40.5
分部小计
0312 刷油、防腐蚀、绝热工程
本页小计
表-08
分部分项工程清单与计价表
工程名称：肿瘤科日间放疗中心改造项目\单项工程1【暖通工程】 |  |  |  |  | 标段： |  |  | 第5页共5页
序号 | 项目编码 | 项目名称 | 项目特征描述 | 计量 单位 | 工程量 | 金额（元）
[6 empty] | 综合单价 | 合价 | 其中
[8 empty] | 定额人工费 | 定额机械费 | 暂估价
16 | 031208002016 | 管道绝热 | 1.绝热材料品种：橡塑 2.绝热厚度：25mm 3.管道外径：DN25 4.其他满足规范及设计要求 | m3 | 0.18
17 | 031208003017 | 通风管道绝热 | 1.绝热材料品种：难燃B1级高性能完全闭孔橡塑绝热材料 2.绝热厚度：19mm 3.其他满足规范及设计要求 | m3 | 0.56
分部小计
本页小计
合 计
表-08

## F.1.2 单价措施项目清单计价表(表-08)【暖通工程】
单价措施项目清单与计价表
工程名称：肿瘤科日间放疗中心改造项目\单项工程1【暖通工程】 |  |  |  |  | 标段： |  |  | 第1页共1页
序号 | 项目编码 | 项目名称 | 项目特征描述 | 计量 单位 | 工程量 | 金额（元）
[6 empty] | 综合单价 | 合价 | 其中
[8 empty] | 定额人工费 | 定额机械费 | 暂估价
专业措施项目
1 | 031301017001 | 脚手架搭拆 |  | 项 | 1
小计
本页小计
合 计
表-08

## F.4 总价措施项目清单与计价表(表-11)【暖通工程】
总价措施项目清单与计价表
工程名称：肿瘤科日间放疗中心改造项目\单项工程1【暖通工程】 |  |  |  | 标段： |  |  | 第1页共1页
序号 | 项目编码 | 项目名称 | 计算基础 | 费率 （%） | 金额 （元） | 调整费率 (%) | 调整后金额 (元) | 备注
定额(人工费+机械费)
1 | 031302001001 | 安全文明施工费
1.1 | ① | 环境保护费 | 分部分项工程及单价措施项目(定额人工费+定额机械费) | 1.1
1.2 | ② | 文明施工费 | 分部分项工程及单价措施项目(定额人工费+定额机械费) | 2.7
1.3 | ③ | 安全施工费 | 分部分项工程及单价措施项目(定额人工费+定额机械费) | 4.2
1.4 | ④ | 临时设施费 | 分部分项工程及单价措施项目(定额人工费+定额机械费) | 5.9
2 | 031302002001 | 夜间施工增加费
3 | 031302003001 | 非夜间施工增加
4 | 031302004001 | 二次搬运费
5 | 031302005001 | 冬雨季施工增加费
6 | 031302006001 | 已完工程及设备保护费
7 | 031302008001 | 工程定位复测费
合计
注：按施工方案计算的措施费，若无“计算基础”和“费率”的数值，也可只填“金额”数值，但应在备注栏说明施工方案出处或计算方法。用于投标报价时，“调整费率”及“调整后的金额”无需填写。
表-11