## 【设备购置】
广安人民医院档案室改造项目调研报价清单（一）
工程名称：广安人民医院档案室改造项目\广安人民医院档案室改造项目【设备购置】 |  |  |  | 标段：
序号 | 项目名称 | 项目特征 | 计量 单位 | 工程 量 | 金额（元）
[5 empty] | 综合单价 | 合价
设备
1 | 手动密集架 | 手动密集架技术及质量要求 尺寸要求： A区6300mm*580mm2400mm*9列 B区6300mm*580mm2400mm*13列 预留智能密集架升级接口 1.结构要求 （1）密集架主要由导轨、底盘、传动机构和架体（包括立柱、挂板、搁板、顶板、门板及侧护板）等零（部）件组合而成。 （2）架顶应设防尘装置，列与列之间应装有20mm厚特种抗老化橡塑磁性密封条，门面列和中间移动列分别装有锁具和制动装置，每组密集架闭合后可用总锁锁住，形成一个封闭的整体，各列移开后可单独制动，确保人员安全，底部应设防鼠、防倾倒装置。 （3）搁板、挂板可沿立柱自由调整高度。 2.传动机构要求 （1）传动机构、机械式自脱超越离合摇手体、多级速比1：6精制链轮等零（部）件组成。在负载情况下保持轻便、灵活、平稳，不得有失灵现象。 ▲质量保证：提供省级或以上检测机构出具的带CMA、ilac-MRA、CNAS标识及可查验二维码的传动板抽样检测报告，检测内容包括但不限于:①金属喷涂层理化性能涂层厚度60~130um；②耐腐蚀(中性盐雾试验)1500h达到10级；③耐腐蚀(乙酸盐雾试验)1500h达到10级；④家具涂层可迁移元素铅(Pb)、镉(Cd)、铬(Cr)、汞(Hg)、锑(Sb)、钡(Ba)、硒(Se)、砷(As)均未检出；⑤拉伸试验抗拉强度370~500MPa、上屈服强度≥235MPa、断后伸长率≥22%；⑥化学成分检测C≤0.22%、S≤0.035%、Mn≤1.40%、Si≤0.35%、P≤0.035%、Ni≤0.30%、Cr≤0.30%、Cu≤0.30%。检测结果必须符合GB/T 4336-2016《碳素钢和中低合金钢 多元素含量的测定 火花放电原子发射光谱法(常规法)》、GB/T 11253-2019《碳素结构钢冷轧钢板及钢带》、GB/T 35607-2017《绿色产品评价 家具》、QB/T 3826-1999《轻工产品金属镀层和化学处理层的耐腐蚀试验方法 中性盐雾试验(NSS)法》、QB/T 3827-1999《轻工产品金属镀层和化学处理层的耐腐蚀试验方法 乙酸盐雾试验(ASS)法》、QB/T 3832-1999《轻工产品金属镀层腐蚀试验结果的评价》、QB/T 4767-2014《家具用钢构件》标准要求；同时提供在全国认证认可信息公共服务平台（http：//cx.cnca.cn）上查询的网页截图。 （2）摇手柄：圆盘或7字型摇把，手柄可折叠，摇动轻便，手柄摇动时能自动挂挡，密集架处于动或不动状态时，摇柄自行停于垂直位置。 ▲质量保证：提供省级或以上检测机构出具的带CMA、ilac-MRA、CNAS标识及可查验二维码的摇把抽样检测报告，检测内容包括但不限于:①家具涂层可迁移元素铅(Pb)、镉(Cd)、铬(Cr)、汞(Hg)、锑(Sb)、钡(Ba)、硒(Se)、砷(As)均未检出；②苯并[a]芘≤0.1mg/kg。检测结果必须符合GB/T 35607-2017《绿色产品评价 家具》标准要求；同时提供在全国认证认可信息公共服务平台（http：//cx.cnca.cn）上查询的网页截图。 （3）传动部件要求： ①传动轴：材料使用Φ20，45#冷拉实心圆钢，加工精度为3.2，经热处理调质，HB220-290。 ②三合一轴承轮：集注铁滚轮，轴承，链轮于一体。不得用螺丝，电焊，铆钉等工艺连接。铁滚轮：采用高强度注铁滚轮，数控精加工成型，滚轮直径≧120mm。双边槽高度≧5mm,前后设计6根加强筋轮毂.与轨道接触面宽≧22mm。链轮：采用链轮为22齿45#钢，经锻压精密加工成型。轴承：采用E级双边调心轴承。三合一轴承轮具有高强度，不变形，抗氧化，承载能力大，摩擦阻力小，安装简单，易维护，结构紧凑等特点。（经载重实测手摇力度减轻30%） ▲质量保证：提供省级或以上检测机构出具的带CMA、ilac-MRA、CNAS标识及可查验二维码的三合一轴承轮检测报告，检测内容包括但不限于:金相组织检测结果珠光体+铁素体；洛氏硬度HRB≥82；C≤0.2%、S≤0.045%、Mn≤0.5%、Si≤0.3%、P≤0.02%。检测结果必须符合GB/T 13298-2015 《金属显微组织检验方法》、GB/T 230.1-2018《金属材料 洛氏硬度试验 第1部分：试验方法》、GB/T 4336-2016《碳素钢和中低合金钢 多元素含量的测定 火花放电原子发射光谱法(常规法)》标准要求；同时提供在全国认证认可信息公共服务平台（http：//cx.cnca.cn）上查询的网页截图。 ③连接管：采用优质钢管，表面防腐处理。 ④链条：采用Φ8.5，节距12.7mm摩托车滚子链条。 ⑤紧固件为45#、Q235－A钢标准化零件。 3.底盘要求 底盘3.0mm厚优质热轧钢板采用分段焊接后整体组装式，连接牢固、运输、安装方便，底梁各段连接采用螺栓紧固，纵梁上按节距冲有矩形槽，底梁节与节之间中隔板三折弯成型两头冲有矩形槽，正面折弯宽98mm±2mm，在插立柱位置与纵梁连接，使底梁架体不扭曲、错位和变形。以供立柱插入后用螺栓紧固。滚轮横梁采用四折成形，确保在外力作用下无任何变形情况发生。底梁下部应装有防倒支架以防架体倾倒。底梁两端封头横梁与纵梁牢固焊接，在直角处上平面均焊上三角形加强板。 ▲质量保证：提供省级或以上检测机构出具的带CMA、ilac-MRA、CNAS标识及可查验二维码的底盘抽样检测报告，检测内容包括但不限于:①金属喷涂层理化性能涂层厚度60~130um；②耐腐蚀(中性盐雾试验)1500h达到10级；③耐腐蚀(乙酸盐雾试验)1500h达到10级；④家具涂层可迁移元素铅(Pb)、镉(Cd)、铬(Cr)、汞(Hg)、锑(Sb)、钡(Ba)、硒(Se)、砷(As)均未检出；⑤拉伸试验抗拉强度370~500MPa、上屈服强度≥235MPa、断后伸长率≥22%；⑥化学成分检测C≤0.22%、S≤0.035%、Mn≤1.40%、Si≤0.35%、P≤0.035%、Ni≤0.30%、Cr≤0.30%、Cu≤0.30%。检测结果必须符合GB/T 4336-2016《碳素钢和中低合金钢 多元素含量的测定 火花放电原子发射光谱法(常规法)》、GB/T 11253-2019《碳素结构钢冷轧钢板及钢带》、GB/T 35607-2017《绿色产品评价 家具》、QB/T 3826-1999《轻工产品金属镀层和化学处理层的耐腐蚀试验方法 中性盐雾试验(NSS)法》、QB/T 3827-1999《轻工产品金属镀层和化学处理层的耐腐蚀试验方法 乙酸盐雾试验(ASS)法》、QB/T 3832-1999《轻工产品金属镀层腐蚀试验结果的评价》、QB/T 4767-2014《家具用钢构件》标准要求；同时提供在全国认证认可信息公共服务平台（http：//cx.cnca.cn）上查询的网页截图。 4.轨道要求 导轨采用20*20mm实心方钢，实心方钢置于3mm厚钢板上，轨道镀锌，轨道板折弯成形，塞焊而成，分段连接，膨胀螺栓紧固于地面。轨道做预埋处理，方便书车书梯出入，防潮性能好，外形美观。 ▲质量保证：提供省级或以上检测机构出具的带CMA、ilac-MRA、CNAS标识及可查验二维码的轨道抽样检测报告，检测内容包括但不限于:①金属喷涂层理化性能涂层厚度60~130um；②耐腐蚀(中性盐雾试验)1500h达到10级；③耐腐蚀(乙酸盐雾试验)1500h达到10级；④家具涂层可迁移元素铅(Pb)、镉(Cd)、铬(Cr)、汞(Hg)、锑(Sb)、钡(Ba)、硒(Se)、砷(As)均未检出；⑤拉伸试验抗拉强度370~500MPa、上屈服强度≥235MPa、断后伸长率≥22%；⑥化学成分检测C≤0.22%、S≤0.035%、Mn≤1.40%、Si≤0.35%、P≤0.035%、Ni≤0.30%、Cr≤0.30%、Cu≤0.30%。检测结果必须符合GB/T 4336-2016《碳素钢和中低合金钢 多元素含量的测定 火花放电原子发射光谱法(常规法)》、GB/T 11253-2019《碳素结构钢冷轧钢板及钢带》、GB/T 35607-2017《绿色产品评价 家具》、QB/T 3826-1999《轻工产品金属镀层和化学处理层的耐腐蚀试验方法 中性盐雾试验(NSS)法》、QB/T 3827-1999《轻工产品金属镀层和化学处理层的耐腐蚀试验方法 乙酸盐雾试验(ASS)法》、QB/T 3832-1999《轻工产品金属镀层腐蚀试验结果的评价》、QB/T 4767-2014《家具用钢构件》标准要求；同时提供在全国认证认可信息公共服务平台（http：//cx.cnca.cn）上查询的网页截图。 5.立柱要求 采用1.5mm厚优质冷轧钢板，六压筋一次成型，正面50mm压2根圆筋,双筋冲压仿生花纹图案，侧面39mm各压2根圆筋，立柱两面冲压可上、下调节的挂孔，孔距为53mm。成型立柱采用上、中、下三根连接横梁焊成整体，达到结构坚固合理、美观大方不变形。立柱下端直接插入底盘固定矩形孔内，通过螺栓紧固，立柱上端与顶板通过螺栓紧固，使立柱顶部形成整体，增强架体的整体刚性。 ▲质量保证：提供省级或以上检测机构出具的带CMA、ilac-MRA、CNAS标识及可查验二维码的仿生花纹立柱抽样检测报告，检测内容包括但不限于:①金属喷涂层理化性能涂层厚度60~130um；②耐腐蚀(中性盐雾试验)1500h达到10级；③耐腐蚀(乙酸盐雾试验)1500h达到10级；④家具涂层可迁移元素铅(Pb)、镉(Cd)、铬(Cr)、汞(Hg)、锑(Sb)、钡(Ba)、硒(Se)、砷(As)均未检出；⑤拉伸试验抗拉强度370~500MPa、上屈服强度≥235MPa、断后伸长率≥22%；⑥化学成分检测C≤0.22%、S≤0.035%、Mn≤1.40%、Si≤0.35%、P≤0.035%、Ni≤0.30%、Cr≤0.30%、Cu≤0.30%。检测结果必须符合GB/T 4336-2016《碳素钢和中低合金钢 多元素含量的测定 火花放电原子发射光谱法(常规法)》、GB/T 11253-2019《碳素结构钢冷轧钢板及钢带》、GB/T 35607-2017《绿色产品评价 家具》、QB/T 3826-1999《轻工产品金属镀层和化学处理层的耐腐蚀试验方法 中性盐雾试验(NSS)法》、QB/T 3827-1999《轻工产品金属镀层和化学处理层的耐腐蚀试验方法 乙酸盐雾试验(ASS)法》、QB/T 3832-1999《轻工产品金属镀层腐蚀试验结果的评价》、QB/T 4767-2014《家具用钢构件》标准要求；同时提供在全国认证认可信息公共服务平台（http：//cx.cnca.cn）上查询的网页截图。 6.搁板、挂板、挡棒要求 （1）搁板：采用1.2mm厚优质冷轧钢板，九面八折弯一次成形，厚度为≧25mm，正面压制两组圆筋，每组压筋数3条。侧面压制一组圆筋，每组压筋数2条。压筋工艺确保搁板不变形，外形美观，结构新颖，刚性足，承重能力强，每层承重80KG。满负载24小时后挠曲度≤2mm，卸载后自动恢复。表面采用酸洗磷化后进行喷塑处理。 ▲质量保证：提供省级或以上检测机构出具的带CMA、ilac-MRA、CNAS标识及可查验二维码的搁板抽样检测报告，检测内容包括但不限于:①金属喷涂层理化性能涂层厚度60~130um；②耐腐蚀(中性盐雾试验)1500h达到10级；③耐腐蚀(乙酸盐雾试验)1500h达到10级；④家具涂层可迁移元素铅(Pb)、镉(Cd)、铬(Cr)、汞(Hg)、锑(Sb)、钡(Ba)、硒(Se)、砷(As)均未检出；⑤拉伸试验抗拉强度370~500MPa、上屈服强度≥235MPa、断后伸长率≥22%；⑥化学成分检测C≤0.22%、S≤0.035%、Mn≤1.40%、Si≤0.35%、P≤0.035%、Ni≤0.30%、Cr≤0.30%、Cu≤0.30%。检测结果必须符合GB/T 4336-2016《碳素钢和中低合金钢 多元素含量的测定 火花放电原子发射光谱法(常规法)》、GB/T 11253-2019《碳素结构钢冷轧钢板及钢带》、GB/T 35607-2017《绿色产品评价 家具》、QB/T 3826-1999《轻工产品金属镀层和化学处理层的耐腐蚀试验方法 中性盐雾试验(NSS)法》、QB/T 3827-1999《轻工产品金属镀层和化学处理层的耐腐蚀试验方法 乙酸盐雾试验(ASS)法》、QB/T 3832-1999《轻工产品金属镀层腐蚀试验结果的评价》、QB/T 4767-2014《家具用钢构件》标准要求；同时提供在全国认证认可信息公共服务平台（http：//cx.cnca.cn）上查询的网页截图。 （2）挂板：采用1.2mm厚优质冷轧钢板冲压一次成型。挂板采用单边双挂钩，中间采用腰形拉伸翻边模 成型，并上下各压制一条126*7mm加强筋。下端有四个搁板定位槽，使搁板嵌置于定位槽上。 ▲质量保证：提供省级或以上检测机构出具的带CMA、ilac-MRA、CNAS标识及可查验二维码的挂板抽样检测报告，检测内容包括但不限于:①金属喷涂层理化性能涂层厚度60~130um；②耐腐蚀(中性盐雾试验)1500h达到10级；③耐腐蚀(乙酸盐雾试验)1500h达到10级；④家具涂层可迁移元素铅(Pb)、镉(Cd)、铬(Cr)、汞(Hg)、锑(Sb)、钡(Ba)、硒(Se)、砷(As)均未检出；⑤拉伸试验抗拉强度370~500MPa、上屈服强度≥235MPa、断后伸长率≥22%；⑥化学成分检测C≤0.22%、S≤0.035%、Mn≤1.40%、Si≤0.35%、P≤0.035%、Ni≤0.30%、Cr≤0.30%、Cu≤0.30%。检测结果必须符合GB/T 4336-2016《碳素钢和中低合金钢 多元素含量的测定 火花放电原子发射光谱法(常规法)》、GB/T 11253-2019《碳素结构钢冷轧钢板及钢带》、GB/T 35607-2017《绿色产品评价 家具》、QB/T 3826-1999《轻工产品金属镀层和化学处理层的耐腐蚀试验方法 中性盐雾试验(NSS)法》、QB/T 3827-1999《轻工产品金属镀层和化学处理层的耐腐蚀试验方法 乙酸盐雾试验(ASS)法》、QB/T 3832-1999《轻工产品金属镀层腐蚀试验结果的评价》、QB/T 4767-2014《家具用钢构件》标准要求；同时提供在全国认证认可信息公共服务平台（http：//cx.cnca.cn）上查询的网页截图。 （3）挡棒：采用1.2mm优质冷轧钢板，两头冲凹槽且带有防滑扣，模具冲压成型，折弯尺寸16*14mm，C型状，增强其强度且能阻挡档案滑向另一侧，沿立柱垂直方向可以自由调整高度。 ▲质量保证：提供省级或以上检测机构出具的带CMA、ilac-MRA、CNAS标识及可查验二维码的挡棒抽样检测报告，检测内容包括但不限于:①金属喷涂层理化性能涂层厚度60~130um；②耐腐蚀(中性盐雾试验)1500h达到10级；③耐腐蚀(乙酸盐雾试验)1500h达到10级；④家具涂层可迁移元素铅(Pb)、镉(Cd)、铬(Cr)、汞(Hg)、锑(Sb)、钡(Ba)、硒(Se)、砷(As)均未检出；⑤拉伸试验抗拉强度370~500MPa、上屈服强度≥235MPa、断后伸长率≥22%；⑥化学成分检测C≤0.22%、S≤0.035%、Mn≤1.40%、Si≤0.35%、P≤0.035%、Ni≤0.30%、Cr≤0.30%、Cu≤0.30%。检测结果必须符合GB/T 4336-2016《碳素钢和中低合金钢 多元素含量的测定 火花放电原子发射光谱法(常规法)》、GB/T 11253-2019《碳素结构钢冷轧钢板及钢带》、GB/T 35607-2017《绿色产品评价 家具》、QB/T 3826-1999《轻工产品金属镀层和化学处理层的耐腐蚀试验方法 中性盐雾试验(NSS)法》、QB/T 3827-1999《轻工产品金属镀层和化学处理层的耐腐蚀试验方法 乙酸盐雾试验(ASS)法》、QB/T 3832-1999《轻工产品金属镀层腐蚀试验结果的评价》、QB/T 4767-2014《家具用钢构件》标准要求；同时提供在全国认证认可信息公共服务平台（http：//cx.cnca.cn）上查询的网页截图。 7.侧护板、密封条、门板、顶板、防尘板、防鼠板要求 （1）侧板：采用1.0mm厚优质冷轧钢板，前侧板采用上、中、下三段式组合，增大立面强度及冲击力，人性化设计，整体美观、结构合理、设计新颖。 ▲质量保证：提供省级或以上检测机构出具的带CMA、ilac-MRA、CNAS标识及可查验二维码的侧板抽样检测报告，检测内容包括但不限于:①金属喷涂层理化性能涂层厚度60~130um；②耐腐蚀(中性盐雾试验)1500h达到10级；③耐腐蚀(乙酸盐雾试验)1500h达到10级；④家具涂层可迁移元素铅(Pb)、镉(Cd)、铬(Cr)、汞(Hg)、锑(Sb)、钡(Ba)、硒(Se)、砷(As)均未检出；⑤拉伸试验抗拉强度370~500MPa、上屈服强度≥235MPa、断后伸长率≥22%；⑥化学成分检测C≤0.22%、S≤0.035%、Mn≤1.40%、Si≤0.35%、P≤0.035%、Ni≤0.30%、Cr≤0.30%、Cu≤0.30%。检测结果必须符合GB/T 4336-2016《碳素钢和中低合金钢 多元素含量的测定 火花放电原子发射光谱法(常规法)》、GB/T 11253-2019《碳素结构钢冷轧钢板及钢带》、GB/T 35607-2017《绿色产品评价 家具》、QB/T 3826-1999《轻工产品金属镀层和化学处理层的耐腐蚀试验方法 中性盐雾试验(NSS)法》、QB/T 3827-1999《轻工产品金属镀层和化学处理层的耐腐蚀试验方法 乙酸盐雾试验(ASS)法》、QB/T 3832-1999《轻工产品金属镀层腐蚀试验结果的评价》、QB/T 4767-2014《家具用钢构件》标准要求；同时提供在全国认证认可信息公共服务平台（http：//cx.cnca.cn）上查询的网页截图。 （2）铝合金镶嵌式伸缩密封装条：每列之间有缓冲镶嵌式密封条，基座采用厚度1.0mm厚铝合金材质，使得密封条更加平直，维护方便,密封与防撞性能更好，采用抗老化橡胶密封条。 ▲质量保证：提供省级或以上检测机构出具的带CMA、ilac-MRA、CNAS标识及可查验二维码的封边条抽样检测报告，检测内容包括但不限于:①塑料封边条理化性能耐干热性应无龟裂、无鼓泡；耐磨性磨30后应无露底现象；耐开裂性(耐龟裂性)≥2级；耐老化性应无开裂；耐冷热循环性应无龟裂、无鼓泡、无变色、无起皱；耐光色牢度≥4级；②甲醛释放量≤1.5mg/L；③氯乙烯单体未检出；④可迁移元素含量锑(Sb)、砷(As)、钡(Ba)、镉(Cd)、铬(Cr)、铅(Pb)、汞(Hg)、硒(Se)均未检出；⑤邻苯二甲酸酯(DBP、BBP、DEHP、DNOP、DINP和DIDP)的总量≤0.1%；⑥多溴联苯(PBB)未检出；⑦多溴联苯醚(PBDE)未检出。检测结果必须符合QB/T 4463-2013《家具用封边条技术要求》标准要求；同时提供在全国认证认可信息公共服务平台（http：//cx.cnca.cn）上查询的网页截图。 （3）门板：采用1.0mm厚优质冷轧钢板，门板正面四角采用数控转塔冲压仿生花纹图形。右门上装有密集架专用豪华锁。组装后缝隙均匀，锁定紧密，开启灵活。 ▲质量保证：提供省级或以上检测机构出具的带CMA、ilac-MRA、CNAS标识及可查验二维码的印花门板抽样检测报告，检测内容包括但不限于:①金属喷涂层理化性能涂层厚度60~130um；②耐腐蚀(中性盐雾试验)1500h达到10级；③耐腐蚀(乙酸盐雾试验)1500h达到10级；④家具涂层可迁移元素铅(Pb)、镉(Cd)、铬(Cr)、汞(Hg)、锑(Sb)、钡(Ba)、硒(Se)、砷(As)均未检出；⑤拉伸试验抗拉强度370~500MPa、上屈服强度≥235MPa、断后伸长率≥22%；⑥化学成分检测C≤0.22%、S≤0.035%、Mn≤1.40%、Si≤0.35%、P≤0.035%、Ni≤0.30%、Cr≤0.30%、Cu≤0.30%。检测结果必须符合GB/T 4336-2016《碳素钢和中低合金钢 多元素含量的测定 火花放电原子发射光谱法(常规法)》、GB/T 11253-2019《碳素结构钢冷轧钢板及钢带》、GB/T 35607-2017《绿色产品评价 家具》、QB/T 3826-1999《轻工产品金属镀层和化学处理层的耐腐蚀试验方法 中性盐雾试验(NSS)法》、QB/T 3827-1999《轻工产品金属镀层和化学处理层的耐腐蚀试验方法 乙酸盐雾试验(ASS)法》、QB/T 3832-1999《轻工产品金属镀层腐蚀试验结果的评价》、QB/T 4767-2014《家具用钢构件》标准要求；同时提供在全国认证认可信息公共服务平台（http：//cx.cnca.cn）上查询的网页截图。 （4）顶板：采用1.0mm厚优质冷轧钢板，经双面六折弯，使用螺栓紧固于立柱上端，四角对焊，使其成框架结构。 ▲质量保证：提供省级或以上检测机构出具的带CMA、ilac-MRA、CNAS标识及可查验二维码的顶板抽样检测报告，检测内容包括但不限于:①金属喷涂层理化性能涂层厚度60~130um；②耐腐蚀(中性盐雾试验)1500h达到10级；③耐腐蚀(乙酸盐雾试验)1500h达到10级；④家具涂层可迁移元素铅(Pb)、镉(Cd)、铬(Cr)、汞(Hg)、锑(Sb)、钡(Ba)、硒(Se)、砷(As)均未检出；⑤拉伸试验抗拉强度370~500MPa、上屈服强度≥235MPa、断后伸长率≥22%；⑥化学成分检测C≤0.22%、S≤0.035%、Mn≤1.40%、Si≤0.35%、P≤0.035%、Ni≤0.30%、Cr≤0.30%、Cu≤0.30%。检测结果必须符合GB/T 4336-2016《碳素钢和中低合金钢 多元素含量的测定 火花放电原子发射光谱法(常规法)》、GB/T 11253-2019《碳素结构钢冷轧钢板及钢带》、GB/T 35607-2017《绿色产品评价 家具》、QB/T 3826-1999《轻工产品金属镀层和化学处理层的耐腐蚀试验方法 中性盐雾试验(NSS)法》、QB/T 3827-1999《轻工产品金属镀层和化学处理层的耐腐蚀试验方法 乙酸盐雾试验(ASS)法》、QB/T 3832-1999《轻工产品金属镀层腐蚀试验结果的评价》、QB/T 4767-2014《家具用钢构件》标准要求；同时提供在全国认证认可信息公共服务平台（http：//cx.cnca.cn）上查询的网页截图。 （5）防尘板：采用1.0mm厚优质冷轧钢板，具有耐高温、耐腐蚀、防尘、防静电等特性。 ▲质量保证：提供省级或以上检测机构出具的带CMA、ilac-MRA、CNAS标识及可查验二维码的防尘板抽样检测报告，检测内容包括但不限于:①金属喷涂层理化性能涂层厚度60~130um；②耐腐蚀(中性盐雾试验)1500h达到10级；③耐腐蚀(乙酸盐雾试验)1500h达到10级；④家具涂层可迁移元素铅(Pb)、镉(Cd)、铬(Cr)、汞(Hg)、锑(Sb)、钡(Ba)、硒(Se)、砷(As)均未检出；⑤拉伸试验抗拉强度370~500MPa、上屈服强度≥235MPa、断后伸长率≥22%；⑥化学成分检测C≤0.22%、S≤0.035%、Mn≤1.40%、Si≤0.35%、P≤0.035%、Ni≤0.30%、Cr≤0.30%、Cu≤0.30%。检测结果必须符合GB/T 4336-2016《碳素钢和中低合金钢 多元素含量的测定 火花放电原子发射光谱法(常规法)》、GB/T 11253-2019《碳素结构钢冷轧钢板及钢带》、GB/T 35607-2017《绿色产品评价 家具》、QB/T 3826-1999《轻工产品金属镀层和化学处理层的耐腐蚀试验方法 中性盐雾试验(NSS)法》、QB/T 3827-1999《轻工产品金属镀层和化学处理层的耐腐蚀试验方法 乙酸盐雾试验(ASS)法》、QB/T 3832-1999《轻工产品金属镀层腐蚀试验结果的评价》、QB/T 4767-2014《家具用钢构件》标准要求；同时提供在全国认证认可信息公共服务平台（http：//cx.cnca.cn）上查询的网页截图。 （6）防鼠板：采用1.0mm厚优质冷轧钢板，板体光滑表面经过防腐处理，坚硬、美观。 （7）防倾倒装置：底盘上装有防倾倒装置，采用4.0mm厚冷轧钢板冲压成型，钢性足不变形，该装置确保密集架在密集架运动过程中或静止状态下都能起到良好的防密集架倾倒的作用，从而确保人员、设备及财产安全。 ▲质量保证：提供省级或以上检测机构出具的带CMA、ilac-MRA、CNAS标识及可查验二维码的防倾倒装置抽样检测报告，检测内容包括但不限于:①金属喷涂层理化性能涂层厚度60~130um；②耐腐蚀(中性盐雾试验)1500h达到10级；③耐腐蚀(乙酸盐雾试验)1500h达到10级；④家具涂层可迁移元素铅(Pb)、镉(Cd)、铬(Cr)、汞(Hg)、锑(Sb)、钡(Ba)、硒(Se)、砷(As)均未检出；⑤拉伸试验抗拉强度370~500MPa、上屈服强度≥235MPa、断后伸长率≥22%；⑥化学成分检测C≤0.22%、S≤0.035%、Mn≤1.40%、Si≤0.35%、P≤0.035%、Ni≤0.30%、Cr≤0.30%、Cu≤0.30%。检测结果必须符合GB/T 4336-2016《碳素钢和中低合金钢 多元素含量的测定 火花放电原子发射光谱法(常规法)》、GB/T 11253-2019《碳素结构钢冷轧钢板及钢带》、GB/T 35607-2017《绿色产品评价 家具》、QB/T 3826-1999《轻工产品金属镀层和化学处理层的耐腐蚀试验方法 中性盐雾试验(NSS)法》、QB/T 3827-1999《轻工产品金属镀层和化学处理层的耐腐蚀试验方法 乙酸盐雾试验(ASS)法》、QB/T 3832-1999《轻工产品金属镀层腐蚀试验结果的评价》、QB/T 4767-2014《家具用钢构件》标准要求；同时提供在全国认证认可信息公共服务平台（http：//cx.cnca.cn）上查询的网页截图。 8.外观质量要求 （1）密集架架体外观应精美、线条流畅、操作应轻便灵活、运行平稳，并应是组合装配，便于搬迁和拆卸。各零件、组合件表面应光滑平整，不得有尖角、凸起。 （2）颜色按用户要求，表面经静电喷粉，高温塑化处理，色泽应一致，喷涂无死角，漆面应均匀光滑、无划痕。 | m3 | 192.9
2 | 手动财务档案密集架 | 手动财务密集架技术及质量要求 尺寸要求： A区6300mm*580mm2400mm*4列 预留智能密集架升级接口 1.结构要求 （1）密集架主要由导轨、底盘、传动机构和架体（包括立柱、挂板、搁板、顶板、门板及侧护板）等零（部）件组合而成。 （2）架顶应设防尘装置，列与列之间应装有20mm厚特种抗老化橡塑磁性密封条，门面列和中间移动列分别装有锁具和制动装置，每组密集架闭合后可用总锁锁住，形成一个封闭的整体，各列移开后可单独制动，确保人员安全，底部应设防鼠、防倾倒装置。 （3）搁板、挂板可沿立柱自由调整高度。 2.传动机构要求 （1）传动机构、机械式自脱超越离合摇手体、多级速比1：6精制链轮等零（部）件组成。在负载情况下保持轻便、灵活、平稳，不得有失灵现象。 ▲质量保证：提供省级或以上检测机构出具的带CMA、ilac-MRA、CNAS标识及可查验二维码的传动板抽样检测报告，检测内容包括但不限于:①金属喷涂层理化性能涂层厚度60~130um；②耐腐蚀(中性盐雾试验)1500h达到10级；③耐腐蚀(乙酸盐雾试验)1500h达到10级；④家具涂层可迁移元素铅(Pb)、镉(Cd)、铬(Cr)、汞(Hg)、锑(Sb)、钡(Ba)、硒(Se)、砷(As)均未检出；⑤拉伸试验抗拉强度370~500MPa、上屈服强度≥235MPa、断后伸长率≥22%；⑥化学成分检测C≤0.22%、S≤0.035%、Mn≤1.40%、Si≤0.35%、P≤0.035%、Ni≤0.30%、Cr≤0.30%、Cu≤0.30%。检测结果必须符合GB/T 4336-2016《碳素钢和中低合金钢 多元素含量的测定 火花放电原子发射光谱法(常规法)》、GB/T 11253-2019《碳素结构钢冷轧钢板及钢带》、GB/T 35607-2017《绿色产品评价 家具》、QB/T 3826-1999《轻工产品金属镀层和化学处理层的耐腐蚀试验方法 中性盐雾试验(NSS)法》、QB/T 3827-1999《轻工产品金属镀层和化学处理层的耐腐蚀试验方法 乙酸盐雾试验(ASS)法》、QB/T 3832-1999《轻工产品金属镀层腐蚀试验结果的评价》、QB/T 4767-2014《家具用钢构件》标准要求；同时提供在全国认证认可信息公共服务平台（http：//cx.cnca.cn）上查询的网页截图。 （2）摇手柄：圆盘或7字型摇把，手柄可折叠，摇动轻便，手柄摇动时能自动挂挡，密集架处于动或不动状态时，摇柄自行停于垂直位置。 ▲质量保证：提供省级或以上检测机构出具的带CMA、ilac-MRA、CNAS标识及可查验二维码的摇把抽样检测报告，检测内容包括但不限于:①家具涂层可迁移元素铅(Pb)、镉(Cd)、铬(Cr)、汞(Hg)、锑(Sb)、钡(Ba)、硒(Se)、砷(As)均未检出；②苯并[a]芘≤0.1mg/kg。检测结果必须符合GB/T 35607-2017《绿色产品评价 家具》标准要求；同时提供在全国认证认可信息公共服务平台（http：//cx.cnca.cn）上查询的网页截图。 （3）传动部件要求： ①传动轴：材料使用Φ20，45#冷拉实心圆钢，加工精度为3.2，经热处理调质，HB220-290。 ②三合一轴承轮：集注铁滚轮，轴承，链轮于一体。不得用螺丝，电焊，铆钉等工艺连接。铁滚轮：采用高强度注铁滚轮，数控精加工成型，滚轮直径≧120mm。双边槽高度≧5mm,前后设计6根加强筋轮毂.与轨道接触面宽≧22mm。链轮：采用链轮为22齿45#钢，经锻压精密加工成型。轴承：采用E级双边调心轴承。三合一轴承轮具有高强度，不变形，抗氧化，承载能力大，摩擦阻力小，安装简单，易维护，结构紧凑等特点。（经载重实测手摇力度减轻30%） ▲质量保证：提供省级或以上检测机构出具的带CMA、ilac-MRA、CNAS标识及可查验二维码的三合一轴承轮检测报告，检测内容包括但不限于:金相组织检测结果珠光体+铁素体；洛氏硬度HRB≥82；C≤0.2%、S≤0.045%、Mn≤0.5%、Si≤0.3%、P≤0.02%。检测结果必须符合GB/T 13298-2015 《金属显微组织检验方法》、GB/T 230.1-2018《金属材料 洛氏硬度试验 第1部分：试验方法》、GB/T 4336-2016《碳素钢和中低合金钢 多元素含量的测定 火花放电原子发射光谱法(常规法)》标准要求；同时提供在全国认证认可信息公共服务平台（http：//cx.cnca.cn）上查询的网页截图。 ③连接管：采用优质钢管，表面防腐处理。 ④链条：采用Φ8.5，节距12.7mm摩托车滚子链条。 ⑤紧固件为45#、Q235－A钢标准化零件。 3.底盘要求 底盘3.0mm厚优质热轧钢板采用分段焊接后整体组装式，连接牢固、运输、安装方便，底梁各段连接采用螺栓紧固，纵梁上按节距冲有矩形槽，底梁节与节之间中隔板三折弯成型两头冲有矩形槽，正面折弯宽98mm±2mm，在插立柱位置与纵梁连接，使底梁架体不扭曲、错位和变形。以供立柱插入后用螺栓紧固。滚轮横梁采用四折成形，确保在外力作用下无任何变形情况发生。底梁下部应装有防倒支架以防架体倾倒。底梁两端封头横梁与纵梁牢固焊接，在直角处上平面均焊上三角形加强板。 ▲质量保证：提供省级或以上检测机构出具的带CMA、ilac-MRA、CNAS标识及可查验二维码的底盘抽样检测报告，检测内容包括但不限于:①金属喷涂层理化性能涂层厚度60~130um；②耐腐蚀(中性盐雾试验)1500h达到10级；③耐腐蚀(乙酸盐雾试验)1500h达到10级；④家具涂层可迁移元素铅(Pb)、镉(Cd)、铬(Cr)、汞(Hg)、锑(Sb)、钡(Ba)、硒(Se)、砷(As)均未检出；⑤拉伸试验抗拉强度370~500MPa、上屈服强度≥235MPa、断后伸长率≥22%；⑥化学成分检测C≤0.22%、S≤0.035%、Mn≤1.40%、Si≤0.35%、P≤0.035%、Ni≤0.30%、Cr≤0.30%、Cu≤0.30%。检测结果必须符合GB/T 4336-2016《碳素钢和中低合金钢 多元素含量的测定 火花放电原子发射光谱法(常规法)》、GB/T 11253-2019《碳素结构钢冷轧钢板及钢带》、GB/T 35607-2017《绿色产品评价 家具》、QB/T 3826-1999《轻工产品金属镀层和化学处理层的耐腐蚀试验方法 中性盐雾试验(NSS)法》、QB/T 3827-1999《轻工产品金属镀层和化学处理层的耐腐蚀试验方法 乙酸盐雾试验(ASS)法》、QB/T 3832-1999《轻工产品金属镀层腐蚀试验结果的评价》、QB/T 4767-2014《家具用钢构件》标准要求；同时提供在全国认证认可信息公共服务平台（http：//cx.cnca.cn）上查询的网页截图。 4.轨道要求 导轨采用20*20mm实心方钢，实心方钢置于3mm厚钢板上，轨道镀锌，轨道板折弯成形，塞焊而成，分段连接，膨胀螺栓紧固于地面。轨道做预埋处理，方便书车书梯出入，防潮性能好，外形美观。 ▲质量保证：提供省级或以上检测机构出具的带CMA、ilac-MRA、CNAS标识及可查验二维码的轨道抽样检测报告，检测内容包括但不限于:①金属喷涂层理化性能涂层厚度60~130um；②耐腐蚀(中性盐雾试验)1500h达到10级；③耐腐蚀(乙酸盐雾试验)1500h达到10级；④家具涂层可迁移元素铅(Pb)、镉(Cd)、铬(Cr)、汞(Hg)、锑(Sb)、钡(Ba)、硒(Se)、砷(As)均未检出；⑤拉伸试验抗拉强度370~500MPa、上屈服强度≥235MPa、断后伸长率≥22%；⑥化学成分检测C≤0.22%、S≤0.035%、Mn≤1.40%、Si≤0.35%、P≤0.035%、Ni≤0.30%、Cr≤0.30%、Cu≤0.30%。检测结果必须符合GB/T 4336-2016《碳素钢和中低合金钢 多元素含量的测定 火花放电原子发射光谱法(常规法)》、GB/T 11253-2019《碳素结构钢冷轧钢板及钢带》、GB/T 35607-2017《绿色产品评价 家具》、QB/T 3826-1999《轻工产品金属镀层和化学处理层的耐腐蚀试验方法 中性盐雾试验(NSS)法》、QB/T 3827-1999《轻工产品金属镀层和化学处理层的耐腐蚀试验方法 乙酸盐雾试验(ASS)法》、QB/T 3832-1999《轻工产品金属镀层腐蚀试验结果的评价》、QB/T 4767-2014《家具用钢构件》标准要求；同时提供在全国认证认可信息公共服务平台（http：//cx.cnca.cn）上查询的网页截图。 5.立柱要求 采用1.5mm厚优质冷轧钢板，六压筋一次成型，正面50mm压2根圆筋,双筋冲压仿生花纹图案，侧面39mm各压2根圆筋，立柱两面冲压可上、下调节的挂孔，孔距为53mm。成型立柱采用上、中、下三根连接横梁焊成整体，达到结构坚固合理、美观大方不变形。立柱下端直接插入底盘固定矩形孔内，通过螺栓紧固，立柱上端与顶板通过螺栓紧固，使立柱顶部形成整体，增强架体的整体刚性。 ▲质量保证：提供省级或以上检测机构出具的带CMA、ilac-MRA、CNAS标识及可查验二维码的仿生花纹立柱抽样检测报告，检测内容包括但不限于:①金属喷涂层理化性能涂层厚度60~130um；②耐腐蚀(中性盐雾试验)1500h达到10级；③耐腐蚀(乙酸盐雾试验)1500h达到10级；④家具涂层可迁移元素铅(Pb)、镉(Cd)、铬(Cr)、汞(Hg)、锑(Sb)、钡(Ba)、硒(Se)、砷(As)均未检出；⑤拉伸试验抗拉强度370~500MPa、上屈服强度≥235MPa、断后伸长率≥22%；⑥化学成分检测C≤0.22%、S≤0.035%、Mn≤1.40%、Si≤0.35%、P≤0.035%、Ni≤0.30%、Cr≤0.30%、Cu≤0.30%。检测结果必须符合GB/T 4336-2016《碳素钢和中低合金钢 多元素含量的测定 火花放电原子发射光谱法(常规法)》、GB/T 11253-2019《碳素结构钢冷轧钢板及钢带》、GB/T 35607-2017《绿色产品评价 家具》、QB/T 3826-1999《轻工产品金属镀层和化学处理层的耐腐蚀试验方法 中性盐雾试验(NSS)法》、QB/T 3827-1999《轻工产品金属镀层和化学处理层的耐腐蚀试验方法 乙酸盐雾试验(ASS)法》、QB/T 3832-1999《轻工产品金属镀层腐蚀试验结果的评价》、QB/T 4767-2014《家具用钢构件》标准要求；同时提供在全国认证认可信息公共服务平台（http：//cx.cnca.cn）上查询的网页截图。 6.搁板、挂板、挡棒要求 （1）搁板：采用1.2mm厚优质冷轧钢板，九面八折弯一次成形，厚度为≧25mm，正面压制两组圆筋，每组压筋数3条。侧面压制一组圆筋，每组压筋数2条。压筋工艺确保搁板不变形，外形美观，结构新颖，刚性足，承重能力强，每层承重80KG。满负载24小时后挠曲度≤2mm，卸载后自动恢复。表面采用酸洗磷化后进行喷塑处理。 ▲质量保证：提供省级或以上检测机构出具的带CMA、ilac-MRA、CNAS标识及可查验二维码的搁板抽样检测报告，检测内容包括但不限于:①金属喷涂层理化性能涂层厚度60~130um；②耐腐蚀(中性盐雾试验)1500h达到10级；③耐腐蚀(乙酸盐雾试验)1500h达到10级；④家具涂层可迁移元素铅(Pb)、镉(Cd)、铬(Cr)、汞(Hg)、锑(Sb)、钡(Ba)、硒(Se)、砷(As)均未检出；⑤拉伸试验抗拉强度370~500MPa、上屈服强度≥235MPa、断后伸长率≥22%；⑥化学成分检测C≤0.22%、S≤0.035%、Mn≤1.40%、Si≤0.35%、P≤0.035%、Ni≤0.30%、Cr≤0.30%、Cu≤0.30%。检测结果必须符合GB/T 4336-2016《碳素钢和中低合金钢 多元素含量的测定 火花放电原子发射光谱法(常规法)》、GB/T 11253-2019《碳素结构钢冷轧钢板及钢带》、GB/T 35607-2017《绿色产品评价 家具》、QB/T 3826-1999《轻工产品金属镀层和化学处理层的耐腐蚀试验方法 中性盐雾试验(NSS)法》、QB/T 3827-1999《轻工产品金属镀层和化学处理层的耐腐蚀试验方法 乙酸盐雾试验(ASS)法》、QB/T 3832-1999《轻工产品金属镀层腐蚀试验结果的评价》、QB/T 4767-2014《家具用钢构件》标准要求；同时提供在全国认证认可信息公共服务平台（http：//cx.cnca.cn）上查询的网页截图。 （2）挂板：采用1.2mm厚优质冷轧钢板冲压一次成型。挂板采用单边双挂钩，中间采用腰形拉伸翻边模 成型，并上下各压制一条126*7mm加强筋。下端有四个搁板定位槽，使搁板嵌置于定位槽上。 ▲质量保证：提供省级或以上检测机构出具的带CMA、ilac-MRA、CNAS标识及可查验二维码的挂板抽样检测报告，检测内容包括但不限于:①金属喷涂层理化性能涂层厚度60~130um；②耐腐蚀(中性盐雾试验)1500h达到10级；③耐腐蚀(乙酸盐雾试验)1500h达到10级；④家具涂层可迁移元素铅(Pb)、镉(Cd)、铬(Cr)、汞(Hg)、锑(Sb)、钡(Ba)、硒(Se)、砷(As)均未检出；⑤拉伸试验抗拉强度370~500MPa、上屈服强度≥235MPa、断后伸长率≥22%；⑥化学成分检测C≤0.22%、S≤0.035%、Mn≤1.40%、Si≤0.35%、P≤0.035%、Ni≤0.30%、Cr≤0.30%、Cu≤0.30%。检测结果必须符合GB/T 4336-2016《碳素钢和中低合金钢 多元素含量的测定 火花放电原子发射光谱法(常规法)》、GB/T 11253-2019《碳素结构钢冷轧钢板及钢带》、GB/T 35607-2017《绿色产品评价 家具》、QB/T 3826-1999《轻工产品金属镀层和化学处理层的耐腐蚀试验方法 中性盐雾试验(NSS)法》、QB/T 3827-1999《轻工产品金属镀层和化学处理层的耐腐蚀试验方法 乙酸盐雾试验(ASS)法》、QB/T 3832-1999《轻工产品金属镀层腐蚀试验结果的评价》、QB/T 4767-2014《家具用钢构件》标准要求；同时提供在全国认证认可信息公共服务平台（http：//cx.cnca.cn）上查询的网页截图。 （3）挡棒：采用1.2mm优质冷轧钢板，两头冲凹槽且带有防滑扣，模具冲压成型，折弯尺寸16*14mm，C型状，增强其强度且能阻挡档案滑向另一侧，沿立柱垂直方向可以自由调整高度。 ▲质量保证：提供省级或以上检测机构出具的带CMA、ilac-MRA、CNAS标识及可查验二维码的挡棒抽样检测报告，检测内容包括但不限于:①金属喷涂层理化性能涂层厚度60~130um；②耐腐蚀(中性盐雾试验)1500h达到10级；③耐腐蚀(乙酸盐雾试验)1500h达到10级；④家具涂层可迁移元素铅(Pb)、镉(Cd)、铬(Cr)、汞(Hg)、锑(Sb)、钡(Ba)、硒(Se)、砷(As)均未检出；⑤拉伸试验抗拉强度370~500MPa、上屈服强度≥235MPa、断后伸长率≥22%；⑥化学成分检测C≤0.22%、S≤0.035%、Mn≤1.40%、Si≤0.35%、P≤0.035%、Ni≤0.30%、Cr≤0.30%、Cu≤0.30%。检测结果必须符合GB/T 4336-2016《碳素钢和中低合金钢 多元素含量的测定 火花放电原子发射光谱法(常规法)》、GB/T 11253-2019《碳素结构钢冷轧钢板及钢带》、GB/T 35607-2017《绿色产品评价 家具》、QB/T 3826-1999《轻工产品金属镀层和化学处理层的耐腐蚀试验方法 中性盐雾试验(NSS)法》、QB/T 3827-1999《轻工产品金属镀层和化学处理层的耐腐蚀试验方法 乙酸盐雾试验(ASS)法》、QB/T 3832-1999《轻工产品金属镀层腐蚀试验结果的评价》、QB/T 4767-2014《家具用钢构件》标准要求；同时提供在全国认证认可信息公共服务平台（http：//cx.cnca.cn）上查询的网页截图。 7.侧护板、密封条、门板、顶板、防尘板、防鼠板要求 （1）侧板：采用1.0mm厚优质冷轧钢板，前侧板采用上、中、下三段式组合，增大立面强度及冲击力，人性化设计，整体美观、结构合理、设计新颖。 ▲质量保证：提供省级或以上检测机构出具的带CMA、ilac-MRA、CNAS标识及可查验二维码的侧板抽样检测报告，检测内容包括但不限于:①金属喷涂层理化性能涂层厚度60~130um；②耐腐蚀(中性盐雾试验)1500h达到10级；③耐腐蚀(乙酸盐雾试验)1500h达到10级；④家具涂层可迁移元素铅(Pb)、镉(Cd)、铬(Cr)、汞(Hg)、锑(Sb)、钡(Ba)、硒(Se)、砷(As)均未检出；⑤拉伸试验抗拉强度370~500MPa、上屈服强度≥235MPa、断后伸长率≥22%；⑥化学成分检测C≤0.22%、S≤0.035%、Mn≤1.40%、Si≤0.35%、P≤0.035%、Ni≤0.30%、Cr≤0.30%、Cu≤0.30%。检测结果必须符合GB/T 4336-2016《碳素钢和中低合金钢 多元素含量的测定 火花放电原子发射光谱法(常规法)》、GB/T 11253-2019《碳素结构钢冷轧钢板及钢带》、GB/T 35607-2017《绿色产品评价 家具》、QB/T 3826-1999《轻工产品金属镀层和化学处理层的耐腐蚀试验方法 中性盐雾试验(NSS)法》、QB/T 3827-1999《轻工产品金属镀层和化学处理层的耐腐蚀试验方法 乙酸盐雾试验(ASS)法》、QB/T 3832-1999《轻工产品金属镀层腐蚀试验结果的评价》、QB/T 4767-2014《家具用钢构件》标准要求；同时提供在全国认证认可信息公共服务平台（http：//cx.cnca.cn）上查询的网页截图。 （2）铝合金镶嵌式伸缩密封装条：每列之间有缓冲镶嵌式密封条，基座采用厚度1.0mm厚铝合金材质，使得密封条更加平直，维护方便,密封与防撞性能更好，采用抗老化橡胶密封条。 ▲质量保证：提供省级或以上检测机构出具的带CMA、ilac-MRA、CNAS标识及可查验二维码的封边条抽样检测报告，检测内容包括但不限于:①塑料封边条理化性能耐干热性应无龟裂、无鼓泡；耐磨性磨30后应无露底现象；耐开裂性(耐龟裂性)≥2级；耐老化性应无开裂；耐冷热循环性应无龟裂、无鼓泡、无变色、无起皱；耐光色牢度≥4级；②甲醛释放量≤1.5mg/L；③氯乙烯单体未检出；④可迁移元素含量锑(Sb)、砷(As)、钡(Ba)、镉(Cd)、铬(Cr)、铅(Pb)、汞(Hg)、硒(Se)均未检出；⑤邻苯二甲酸酯(DBP、BBP、DEHP、DNOP、DINP和DIDP)的总量≤0.1%；⑥多溴联苯(PBB)未检出；⑦多溴联苯醚(PBDE)未检出。检测结果必须符合QB/T 4463-2013《家具用封边条技术要求》标准要求；同时提供在全国认证认可信息公共服务平台（http：//cx.cnca.cn）上查询的网页截图。 （3）门板：采用1.0mm厚优质冷轧钢板，门板正面四角采用数控转塔冲压仿生花纹图形。右门上装有密集架专用豪华锁。组装后缝隙均匀，锁定紧密，开启灵活。 ▲质量保证：提供省级或以上检测机构出具的带CMA、ilac-MRA、CNAS标识及可查验二维码的印花门板抽样检测报告，检测内容包括但不限于:①金属喷涂层理化性能涂层厚度60~130um；②耐腐蚀(中性盐雾试验)1500h达到10级；③耐腐蚀(乙酸盐雾试验)1500h达到10级；④家具涂层可迁移元素铅(Pb)、镉(Cd)、铬(Cr)、汞(Hg)、锑(Sb)、钡(Ba)、硒(Se)、砷(As)均未检出；⑤拉伸试验抗拉强度370~500MPa、上屈服强度≥235MPa、断后伸长率≥22%；⑥化学成分检测C≤0.22%、S≤0.035%、Mn≤1.40%、Si≤0.35%、P≤0.035%、Ni≤0.30%、Cr≤0.30%、Cu≤0.30%。检测结果必须符合GB/T 4336-2016《碳素钢和中低合金钢 多元素含量的测定 火花放电原子发射光谱法(常规法)》、GB/T 11253-2019《碳素结构钢冷轧钢板及钢带》、GB/T 35607-2017《绿色产品评价 家具》、QB/T 3826-1999《轻工产品金属镀层和化学处理层的耐腐蚀试验方法 中性盐雾试验(NSS)法》、QB/T 3827-1999《轻工产品金属镀层和化学处理层的耐腐蚀试验方法 乙酸盐雾试验(ASS)法》、QB/T 3832-1999《轻工产品金属镀层腐蚀试验结果的评价》、QB/T 4767-2014《家具用钢构件》标准要求；同时提供在全国认证认可信息公共服务平台（http：//cx.cnca.cn）上查询的网页截图。 （4）顶板：采用1.0mm厚优质冷轧钢板，经双面六折弯，使用螺栓紧固于立柱上端，四角对焊，使其成框架结构。 ▲质量保证：提供省级或以上检测机构出具的带CMA、ilac-MRA、CNAS标识及可查验二维码的顶板抽样检测报告，检测内容包括但不限于:①金属喷涂层理化性能涂层厚度60~130um；②耐腐蚀(中性盐雾试验)1500h达到10级；③耐腐蚀(乙酸盐雾试验)1500h达到10级；④家具涂层可迁移元素铅(Pb)、镉(Cd)、铬(Cr)、汞(Hg)、锑(Sb)、钡(Ba)、硒(Se)、砷(As)均未检出；⑤拉伸试验抗拉强度370~500MPa、上屈服强度≥235MPa、断后伸长率≥22%；⑥化学成分检测C≤0.22%、S≤0.035%、Mn≤1.40%、Si≤0.35%、P≤0.035%、Ni≤0.30%、Cr≤0.30%、Cu≤0.30%。检测结果必须符合GB/T 4336-2016《碳素钢和中低合金钢 多元素含量的测定 火花放电原子发射光谱法(常规法)》、GB/T 11253-2019《碳素结构钢冷轧钢板及钢带》、GB/T 35607-2017《绿色产品评价 家具》、QB/T 3826-1999《轻工产品金属镀层和化学处理层的耐腐蚀试验方法 中性盐雾试验(NSS)法》、QB/T 3827-1999《轻工产品金属镀层和化学处理层的耐腐蚀试验方法 乙酸盐雾试验(ASS)法》、QB/T 3832-1999《轻工产品金属镀层腐蚀试验结果的评价》、QB/T 4767-2014《家具用钢构件》标准要求；同时提供在全国认证认可信息公共服务平台（http：//cx.cnca.cn）上查询的网页截图。 （5）防尘板：采用1.0mm厚优质冷轧钢板，具有耐高温、耐腐蚀、防尘、防静电等特性。 ▲质量保证：提供省级或以上检测机构出具的带CMA、ilac-MRA、CNAS标识及可查验二维码的防尘板抽样检测报告，检测内容包括但不限于:①金属喷涂层理化性能涂层厚度60~130um；②耐腐蚀(中性盐雾试验)1500h达到10级；③耐腐蚀(乙酸盐雾试验)1500h达到10级；④家具涂层可迁移元素铅(Pb)、镉(Cd)、铬(Cr)、汞(Hg)、锑(Sb)、钡(Ba)、硒(Se)、砷(As)均未检出；⑤拉伸试验抗拉强度370~500MPa、上屈服强度≥235MPa、断后伸长率≥22%；⑥化学成分检测C≤0.22%、S≤0.035%、Mn≤1.40%、Si≤0.35%、P≤0.035%、Ni≤0.30%、Cr≤0.30%、Cu≤0.30%。检测结果必须符合GB/T 4336-2016《碳素钢和中低合金钢 多元素含量的测定 火花放电原子发射光谱法(常规法)》、GB/T 11253-2019《碳素结构钢冷轧钢板及钢带》、GB/T 35607-2017《绿色产品评价 家具》、QB/T 3826-1999《轻工产品金属镀层和化学处理层的耐腐蚀试验方法 中性盐雾试验(NSS)法》、QB/T 3827-1999《轻工产品金属镀层和化学处理层的耐腐蚀试验方法 乙酸盐雾试验(ASS)法》、QB/T 3832-1999《轻工产品金属镀层腐蚀试验结果的评价》、QB/T 4767-2014《家具用钢构件》标准要求；同时提供在全国认证认可信息公共服务平台（http：//cx.cnca.cn）上查询的网页截图。 （6）防鼠板：采用1.0mm厚优质冷轧钢板，板体光滑表面经过防腐处理，坚硬、美观。 （7）防倾倒装置：底盘上装有防倾倒装置，采用4.0mm厚冷轧钢板冲压成型，钢性足不变形，该装置确保密集架在密集架运动过程中或静止状态下都能起到良好的防密集架倾倒的作用，从而确保人员、设备及财产安全。 ▲质量保证：提供省级或以上检测机构出具的带CMA、ilac-MRA、CNAS标识及可查验二维码的防倾倒装置抽样检测报告，检测内容包括但不限于:①金属喷涂层理化性能涂层厚度60~130um；②耐腐蚀(中性盐雾试验)1500h达到10级；③耐腐蚀(乙酸盐雾试验)1500h达到10级；④家具涂层可迁移元素铅(Pb)、镉(Cd)、铬(Cr)、汞(Hg)、锑(Sb)、钡(Ba)、硒(Se)、砷(As)均未检出；⑤拉伸试验抗拉强度370~500MPa、上屈服强度≥235MPa、断后伸长率≥22%；⑥化学成分检测C≤0.22%、S≤0.035%、Mn≤1.40%、Si≤0.35%、P≤0.035%、Ni≤0.30%、Cr≤0.30%、Cu≤0.30%。检测结果必须符合GB/T 4336-2016《碳素钢和中低合金钢 多元素含量的测定 火花放电原子发射光谱法(常规法)》、GB/T 11253-2019《碳素结构钢冷轧钢板及钢带》、GB/T 35607-2017《绿色产品评价 家具》、QB/T 3826-1999《轻工产品金属镀层和化学处理层的耐腐蚀试验方法 中性盐雾试验(NSS)法》、QB/T 3827-1999《轻工产品金属镀层和化学处理层的耐腐蚀试验方法 乙酸盐雾试验(ASS)法》、QB/T 3832-1999《轻工产品金属镀层腐蚀试验结果的评价》、QB/T 4767-2014《家具用钢构件》标准要求；同时提供在全国认证认可信息公共服务平台（http：//cx.cnca.cn）上查询的网页截图。 8.外观质量要求 （1）密集架架体外观应精美、线条流畅、操作应轻便灵活、运行平稳，并应是组合装配，便于搬迁和拆卸。各零件、组合件表面应光滑平整，不得有尖角、凸起。 （2）颜色按用户要求，表面经静电喷粉，高温塑化处理，色泽应一致，喷涂无死角，漆面应均匀光滑、无划痕。 | m3 | 35
3 | 财务搁板 | 搁板*2、挂板*2、挡棒*1 1.搁板要求：用材≥1.2mm冷轧钢板。 2.挂板要求：挂板：用材≥1.2mm冷轧钢板。 3.挡棒要求：挂板：用材≥1.2mm冷轧钢板。 | 套 | 168
4 | 临时存放固定架 | 尺寸要求1000mm*600mm2400mm 1.材质：立柱采用不小于1.5mm厚的优质冷轧钢板，层板、挂板采用不小于1.2mm厚的优质冷轧钢板，顶板采用不小于1.0mm厚的优质冷轧钢板，美观大方，安全实用。 | 组 | 4
5 | 双面固定架 | 尺寸要求1000mm*600mm2400mm 1.材质：立柱采用不小于1.5mm厚的优质冷轧钢板，层板、挂板、挡棒采用不小于1.2mm厚的优质冷轧钢板，顶板采用不小于1.0mm厚的优质冷轧钢板，美观大方，安全实用。 | 组 | 34
6 | 固定架柜门 | 门板：采用1.0mm厚优质冷轧钢板，门板带锁。 | 对 | 184
7 | 底图柜 | 底图柜：10抽，材料厚度1.0mm，外形尺寸为1300mm*940mm*1200mm； | 个 | 2
8 | 文件柜 | 文件柜：五层文件柜，材料厚度0.8mm，尺寸为1800mm*850mm*390mm； | 个 | 8
9 | 实物档案柜 | 五层展示柜，材料厚度0.8mm，玻璃门，尺寸为1800mm*850mm*390mm | 个 | 4
10 | 档案固定架1 | 尺寸要求1000mm*800mm2400mm 1.材质：立柱采用不小于1.5mm厚的优质冷轧钢板，层板、挂板采用不小于1.2mm厚的优质冷轧钢板，顶板采用不小于1.0mm厚的优质冷轧钢板，美观大方，安全实用。 2.不锈钢圆管隔断， | 组 | 4
11 | 档案固定架2 | 尺寸要求1000mm*600mm2400mm 1.材质：立柱采用不小于1.5mm厚的优质冷轧钢板，层板、挂板、挡棒采用不小于1.2mm厚的优质冷轧钢板，顶板采用不小于1.0mm厚的优质冷轧钢板，美观大方，安全实用。 2.搁板带隔板，存放奖牌 | 组 | 4
12 | 锦旗陈列架 | 尺寸要求长700mm*宽400mm*高1800mm 双面18层 | 个 | 6
13 | 智能储物柜 | 尺寸要求850mm*宽460mm*高1800mm 1.12门存储 2.开门方式：红外条码 | 台 | 1
14 | 入库杀菌仓 | 1.内容量:950L 2.推车数量: 1个 推车层数：3层 3.臭氧发生量:1800mg/h 4.电源:～220V/ 50HZ 5.输入功率:65W时间:20-60min消毒可调+20min臭氧分解 6.控制方式: 微电脑自动控制 7.净重:100Kg 8.外型尺寸(长*宽*高): 700*1000*1500 mm 9.柜体材质说明:1.0mm的冷轧钢板，表面静电喷塑处理后有1.1-12.mm厚 | 台 | 1
15 | 防磁柜 | 1.容积: 180L 2.抽屉: 8个大抽屉 3.抽屉尺寸：380×320×150mm 4.可存放960张光盘 | 个 | 4
16 | 档案书车 | 1.档案书车规格：W750×D320×H900 2.用材：基材为冷轧钢板，表面采用环氧聚酯粉喷塑处理，颜色为亚光色； 3.材料厚度：1.2mm | 个 | 2
17 | 档案书梯 | 1.档案存取梯规格：W450×D650×H1300 2.材质：采用1.2mm厚的优质冷轧钢板和圆管焊接，美观大方，安全实用。 | 个 | 2
18 | 温湿度检测模块 | 1.工作电压：≥DC12V～DC24V； 2.通讯接口：支持RS485； 3.测量范围：温度：≥-20℃～70℃；湿度≥0～100%rh； 4.测量精度：温度：≥±0.5℃；湿度≥±3%rh；（提供第三方检测机构出具的具有CMA标志的检验报告复印件并加盖投标人公章） 5.安装方式：支持室内墙面安装，天花板吸顶安装。 | 个 | 16
19 | 空气质量检测模块 | 1.采集PM2.5、PM10值，空气质量TVOC值等 2.通讯方式：RS485传输； 3.PM2.5激光粉尘检测，检测范围：0.3~1.0；1.0~2.5；2.5~10微米（μm），量程检测范围：0-500μg/m³。 4.PM2.5检测精度误差≤10μg/m³,PM10检测精度误差≤10μg/m³。 | 个 | 6
20 | 加湿除湿控制模块 | 1.提供两路信号输入接口； 2.通讯：有线方式，RS485； 3.配有3个状态LED指示灯； 4.铝合金外壳，开启关闭控制模块； 5.直流供电（默认）：12V供电； 6.通过软件平台及区域控制器远程控制加湿除湿系统的启停，并实现与温湿度传感器的联动控制。 | 个 | 3
21 | 漏水感应设备及控制模块 | 漏水控制模块 1.提供两路信号输入接口； 2.通讯：有线方式，RS485； 3.配有3个状态LED指示灯； 4.铝合金外壳，开启关闭控制模块； 5.直流供电（默认）：12V供电； 6.通过软件平台及区域控制一体机检测漏水报警器的状态信息。 漏水感应设备 漏水控制器 1.12-24V直流电源供电,区分正负极接入。 2.感应灵敏度可调。 3.继电器输出形式常开常闭同时共存,可自由选择。 4.良好的防静电、防浪涌技术,保证产品的可靠运行。 5.方便的35mm DIN导轨安装方式。 6.外观尺寸:55*115*36mm 7.漏水检测器进行泄漏检测和跟踪，RS-485接口可进行远程组网管理，亦可单机使用。 漏水感应线（5米） 1.漏水感应绳及配套胶贴。 2.线缆直径：5mm 3.外皮材料：改性环保PE，材料硬95度 4.内芯：0.4mm镀锌铁丝 5.线缆重量：0.023KG/米 6.最大暴露温度：85℃ 7.抗拉力：5KG 8.线缆颜色（骨架）：黄色 9.感应线线径：OD：1.0mm，0.16mm/7支祼铜 | 套 | 3
22 | 空调控制模块模块 | 1.提供两路RS485信号输入接口； 2.通讯：有线方式，RS485； 3.配有3个状态LED指示灯； 4.铝合金外壳，开启关闭控制模块； 5.直流供电（默认）：12V供电； 6.通过软件平台及区域控制一体机远程控制空调的启停，并实现与温湿度传感器的联动控制。 | 个 | 5
23 | 声光报警器 | 1.输入电压：12V； 2.报警音量：≤110分贝； 3.报警方式：支持声光报警； 4.安装方式：支持壁挂安装。 | 个 | 2
24 | 24口POE交换机 | 二层非网管交换机，交换容量52Gbps，包转发率38.69Mpps，24口10/100/1000Mbps自适应电口交换机（支持PoE/PoE+，PoE功率370W），固化2个SFP千兆光口。 | 台 | 3
25 | 嵌入式数据处理主机 | 1.≥1U采集主机，采集各个设备的信号值，传输到至服务主机。具有来电自启动、远程数据采集、数据预处理、脱网运行、数据断点恢复、内置二级上下限设置、故障告警及时、应急控制、多点对多点联动； 2.产品在经过0℃，60℃的高低温状态，以及0℃到60℃的高低温循环转态运行后，依然可以达到连通率大于99.9%，连接10000次测试，丢包率＜0.1%。（提供第三方检测机构出具的具有CMA标志的检验报告复印件并加盖投标人公章） | 台 | 2
26 | 区域控制系统 | 系统功能：对库房中温度智能分析判断，从而自动做出温度调节处理功能；具备手动操控设备功能，支持开启/关闭操作功能；具备温控系统参数设置功能，可设置温控系统恒温控制的阀值范围；具备检测温控设备运行状态等功能； 1.尺寸：不小于15.6 英寸 2.性能：六核 ,2.0GHz 3.输入电源：110-240V AC50/60Hz | 台 | 1
27 | 系统应用设备 | [项目特征] 具备从环境监测系统中获取库房温湿度信息；具备对库房中温湿度智能分析判断，从而自动做出调节处理功能；具备远程手动操控湿控设备功能，支持开启/关闭空调、加湿除湿系统，加湿/除湿操作功能；具备恒温净化系统参数设置功能，可设置恒湿净化系统恒湿控制的阀值范围；具备温控系统参数设置功能，可设置温控系统恒温控制的阀值范围；具备检测温控设备运行状态，健康状态等功能； 主频：≥3.4G 内存≥16G，存储≥1T 颜色：黑色 冷却风扇：滚珠轴承风扇；前门带锁，2个USB接口 | 台 | 1
28 | 短信报警模块 | 1.传输距离：GSM网络覆盖范围； 2.接口：RS232/RS485/RS422/TTL； 3.接口速率：标准 300～115200bps（可配）； 4.电源：12V 5.支持联通，移动，电信的4G网络（需自配通信卡）。 | 个 | 1
29 | 人脸门禁设备 | 1.显示屏：7英寸触摸屏 2.用户容量：10000个 3.面部容量：10000张 4.指纹容量：10000枚 5.卡容量（1C）：10000张 6.记录容量：30万条 7.通讯方式：TCP/IP | 台 | 6
30 | 可视对讲室内机 | 1.显示屏：7英寸 2.显示画面：四画面（1路门口机，3路摄像机） 3.支持协议：SIP、ONVIF 4.通讯方式：TCP/IP 5.基础功能：可视对讲、记录查询 6.扩展储存：支持Micro SD卡，最大支持256G 7.电源规格：DC12V 2A 8.工作温度：-10℃~55℃ 9.工作湿度：0%RH~90%RH 10.产品尺寸：186*117*23mm | 台 | 1
31 | 400万网络摄像机 | 适配现场原有摄像头 1.最高分辨率可达2560 × 1440 @25 fps，在该分辨率下可输出实时图像支持背光补偿，强光抑制，3D数字降噪，数字宽动态支持人形检测支持开放型网络视频接口，ISAPI，SDK，GB28181协议智能补光，支持白光/红外双补光，红外最远可达30 m，白光最远可达20 m1个内置麦克风符合IP67防尘防水设计，可靠性高 | 台 | 36
32 | 12T监控存储硬盘 | 3.5英寸.7200 | 台 | 16
33 | 64路NVR存储录像机 | 1.可接驳符合ONVIF、RTSP标准的众多主流厂商网络摄像机 2. 支持接入H.265、Smart265、H.264、Smart264视频编码码流 3. 解码性能强劲，最大支持24路1080P解码 4. 支持1200万像素高清网络视频的预览、存储与回放 5. 支持HDMI与VGA同/异源输出，HDMI最大支持4K超高清显示输出，VGA支持1080P高清显示输出 6. 自带16个SATA接口，最大支持满配16T硬盘 7.支持IP设备集中管理，包括IP设备一键添加、参数配置8.批量升级、导入/导出等 9. 最大支持16路本地同步回放 10. 针对人、车及事件类型，支持快速回放与智能检索功能，大幅提升录像回放和检索效率 | 台 | 1
34 | 6U机柜 | 6U壁挂机柜 1.产品尺寸：600*450*368mm 2.静载：80kg 3.颜色：黑色 | 台 | 4
35 | 42U机柜 | 国标，42U机柜 1.产品尺寸：600*600*2000mm 2.静载：400kg 3.颜色：黑色 | 台 | 1
36 | 双鉴红外报警器 | 1.工作电压：DC9-16V 2.静态电流：≤18 mA（DC12V时） 3.探测距离：≥ 9m（壁挂），≥ 6m（吸顶安装在3.6m时） 4.探测角度：360度 5.自检时间：约60S 6.报警指示：红色LED 7.传感器：双元热释红外传感器 8.工作温度：-10℃~+50℃ 9.环境湿度：最大95%RH（无凝结现象） 10.抗RF干扰：10MHZ-1GHZ20V/M | 个 | 5
37 | 双鉴红外报警器控制模块 | 1.提供两路信号输入接口； 2.通讯：有线方式，RS485； 3.配有3个状态LED指示灯； 4.铝合金外壳，开启关闭控制模块； 5.直流供电（默认）：12V供电； 6.通过软件平台及区域控制一体机远程红外双鉴的启停，并实现与系统的联动控制。 | 个 | 5
38 | 管理系统数据导出设备 | 1.功能：支持导出库房综合管理系统内操作日志、报警日志、库房情况分析统计表 2.连接方式：USB线+有线网络+无线网络 3.文件导出尺寸：A4 4.可进行文件扫描上传 | 台 | 2
39 | 打孔切纸机 | 1.可调打孔切纸两用机 2.产品规格: 三孔 3.打孔张数: 300张A4纸(70g) 4.打孔孔径: 3/4/5/6/7mm 5.产品大小: 375*365*530mm | 台 | 2
40 | 办公桌 | 1.基材E0级环保板材 2.表面三聚氰胺饰面板 3.尺寸：1400×600×750mm | 张 | 3
41 | 办公椅 | 1.尺寸：580W*600D*910H 2.坐垫弹力面料 3.靠背单网 | 把 | 12
42 | 整理桌 | 1.基材E0级环保板材 2.表面三聚氰胺浸渍纸材料贴面 3.尺寸：1200×2400×750mm | 张 | 2
43 | 查阅桌 | 1.基材E0级环保板材 2.表面三聚氰胺饰面板 3.尺寸：1600×800×750mm | 张 | 1
44 | 阅览桌 | 1.基材E0级环保板材 2.表面三聚氰胺饰面板 3.尺寸：1600×800×750mm | 张 | 1
45 | 高脚凳 | 1.高度：65-90cm 2.金属骨架 3.气动升降 4.带脚踏 [工作内容] 1.安装 2.调试 3.试运行 | 套 | 2
46 | 双人沙发 | 1.表面材料优质皮革 2.内部填充物：采用优质一次成型发泡海绵 | 张 | 1
47 | 防爆开关及插座更换 | 1.材质：压铸铝材 2.额定电压：AC220V/10A | 个 | 150
48 | 防爆空开箱 | 1.额定电压：220V/380V 2.额定电流：10-63A | 个 | 6
49 | 灭火器 手提式 | 5KG二氧化碳灭火器2具+灭火器箱1个 | 套 | 11
50 | 双绞线缆 管内穿放 | 六类网线 | m | 2700
51 | 配管PVC | PVC20 | m | 1190
52 | 金属桥架200*100 | 1.金属桥架200*100 | m | 110
53 | 阻燃窗帘 | 1.具备阻燃遮光隔热，防火等级B1级。 | m | 78
54 | 空调用电改造 | 1.原有380V动力电改造为220V | 项 | 1
55 | 插座电源线BV2.5 | 1.BV2.5电线。 | m | 600

## 【软件工程】
广安人民医院档案室改造项目调研报价清单（二）
工程名称：广安人民医院档案室改造项目\广安人民医院档案室改造项目【软件工程】 |  |  |  | 标段：
序号 | 项目名称 | 项目特征 | 计量 单位 | 工程 量 | 金额（元）
[5 empty] | 综合单价 | 合价
1 | 信创版综合管理系统 | 单位组织： 1．单位管理： 用户自定义配置单位及组织信息，支持新增、修改、删除；该功能可创建多个单位及组织，支持创建二级组织及子组织。 2．部门管理： 用户可在已创建单位及组织下创建各级部门及组织架构，支持新增、修改、删除。 3．岗位管理： 用户可在此功能模块下创建岗位集，支持新增、修改、删除、添加岗位成员、删除岗位成员、查看岗位成员。 4．角色管理： 用户可在此功能模块下创建角色集，支持新增、修改、删除；支持添加、删除、查看角色集下成员；支持给角色集配置档案权限及功能权限；支持通过IP地址配置档案系统访问权限；支持配置档案系统访问时间段。 备注：功能权限配置细化至功能按钮，档案权限粒度须细化至字段乃至字段内的关键词（如：题名中含“长安”的数据用户马超不能查看）。 5．用户管理： 用户可在此功能模块下创建用户，支持新增、修改、删除；支持禁用、启用、重置用户密码；支持给用户配置档案权限及功能权限；支持通过IP地址配置档案系统访问权限；支持配置档案系统访问时间段。 备注：1、功能权限配置细化至功能按钮，档案权限粒度须细化至字段乃至字段内的关键词（如：题名中含“长安”的数据用户马超不能查看）;2、用户管理与角色管理支持档案、功能权限交集。 系统管理： 1．环境配置 用户可在此功能模块下修改档案系统名称及系统LOGO，支持新增、修改、删除。 2．存储配置 用户可在此功能模块下自定义配置电子档案原文数据存放路径，此功能支持配置多盘多路径存放，避免由于数据量过大导致硬盘存放不下的情况。 3．数据字典 用户可在此功能模块下自定义配置数据字典分类、字典名称及字典值，支持新增、修改、删除、查询。 4．索引配置 用户可在此功能模块下自行创建全站索引，用于后续便捷查询利用，支持创建索引、删除索引、查看索引数量。 5．任务管理 用户可在此模块下自定义配置档案系统定时任务及批量任务，支持配置数据批量导入、批量导出、数据备份；支持任务定时执行、立即执行；支持新建任务、修改任务、删除任务、开启任务、暂停任务、任务记录查看。 6．系统日志 用户可在此模块下查看系统登录日志、访问日志、操作日志、异常日志，支持当天、7天、1个月、3个月、自定义时间段及通过关键词查询系统日志；支持导出日志、清空日志。 7．行政区域 该系统嵌入全国各地行政区划信息，支持用户配置使用，支持新增、修改、删除。 档案管理： 1．分类配置： 用户可在同一界面灵活自定义档案门类，该功能支持用户无限配置档案门类层级及类型；支持自定义配置档案门类字段名称、长度、宽度、是否显示、是否标签、是否检索等功能；支持一键式导入、导出档案门类模版；支持配置档案门类字段数据来源及格式限制；支持档案号组装及档案号分隔符自定义输入。 2．档案著录： 该功能支持档案目录数据新增、修改、删除；支持目录数据批量导入、批量导出、批量删除；支持本地文件上传、配置扫描仪后扫描文件自动上传；支持用户自定义配置档案目录报表；支持查看档案元数据（档案使用情况）。 3．报表配置： 该功能支持用户灵活配置打印报表，支持案卷目录、卷内目录及其他报表类型；支持二维码、条形码及表格控件的添加。 4．数据检查 该功能支持批量检查系统中选择需要检查的档案门类后，检查数据连续性、完整性、可用性，并查看检查结果。 5．水印管理 用户可界面化自定义水印信息，支持自定义水印内容、字体大小、是否开启、旋转角度、行高倍数、透明度、横坐标、纵坐标、透明度、用户账号是否显示、用户姓名是否显示、系统时间是否显示等。 6．鉴定销毁 此功能支持用户通过筛选条件对档案系统中的数据进行鉴定后销毁。 7．档案编研 用户可用此功能根据一定的题目，对馆藏档案材料的有关内容进行研究、综合加工而编写的一种参考资料，如大事记、组织机构沿革、全宗指南等。 档案利用： 1．分类查询 选择需要检索的档案门类，输入关键字查询档案目录信息；支持通过设置档案门类字段为查询条件，输入多条件查询关键字进行查询利用；支持查询结果一键查看电子档案原文内容；支持无需安装插件，在线预览jpg、pdf、ofd、tif、tiff、word、excel、ppt、mp3、wma、mp4、avi等多种常见文件类型；支持电子档案原文敏感内容遮罩打印；支持在线下载等功能。 2．综合查询 系统提供类似“百度”搜索引擎，支持全文检索；提供精确查询、模糊查询模式。用户输入关键字或多个关键字组合条件，进行全库数据检索，毫秒之间迅速响应，轻松检索并展示上万个结果；支持检索条件与检索结果匹配度靠前排序；支持检索条件高亮（红色）；支持检索结果可通过档案门类进行二次筛选；支持查询结果一键查看电子档案原文内容；支持无需安装插件，在线预览jpg、pdf、ofd、tif、word、excel、ppt、mp3、mp4、avi等30多种常见类型文件；支持电子档案原文敏感内容遮罩打印；支持在线下载等功能。 3．查询登记 此功能也可提供单独的系统页面部署在单位的自助终端机上，通过系统内置流程系统，审批通过查询登记流程后，查档人员即可查看到登记的档案信息。 4. 借阅登记 此功能也可提供单独的系统页面部署在单位的自助终端机上，通过系统内置流程系统，审批通过借阅登记流程后，借档人员即可完成借阅业务。 5. 借阅管理 档案借阅管理人员可以通过此功能查看单位档案借阅情况，支持通过档案关键字、归还状态、借阅状态筛选查询；支持档案借阅管理人员手动新增、作废、业务转交、归还档案功能；支持借阅超时后系统提示功能。 移交接收： 1．数据移交 此功能支持用户自定义配置立即或者定时将系统中所有目录数据、电子档案原文（图像数据）批量导出。 2．数据接收 此功能支持用户自定义配置立即或者定时将外部目录数据、电子档案原文（图像数据）批量接收。 流程应用： 1．我的任务 此功能支持用户在这里发起流程，包含和我相关的待办任务、已办任务；支持查看流程进度。 2．流程监控 管理员可在此模块监管所有流程的进度；支持通过未完成、已完成流程筛选；支持通过1天、7天、1个月、3个月、自定义时间段、关键字筛选并管理流程进度；支持流程清空功能。 3．流程设计 此模块支持新增、修改、删除流程模版；支持流程分类管理；支持预览、停用、启用流程模版；支持流程模版版本之间切换；支持模版编号、模版名称搜索流程；支持流程走向以及审批节点自定义。 4．表单设计 用户可在此模块灵活设计流程中所需的各种表单；支持表单分类管理；支持新增、修改、删除表单；支持预览、停用、启用表单模版；支持表单模版版本之间切换；支持模版名称搜索表单；支持多种表单控件配置；支持表单信息权限控制是否可见。 统计分析： 1．分类统计 用户可选择在库的档案门类，默认统计此档案门类的目录数量及电子档案原文（图像）数量；支持通过此档案门类字段（如：年度）统计各年度目录数量及电子档案原文（图像）数量；支持在线打印及导出统计情况。 2．借阅统计 此功能支持统计系统中所有年度、所有档案门类档案借阅的已还数量、未还数量、借阅总量，以表格和图表展示；支持选择年度统计；支持统计结果在线打印及结果导出。 3．利用统计 此功能支持统计系统中所有年度、所有档案门类档案的利用类型、次数及类型汇总，以表格和图表展示；支持选择年度统计；支持统计结果在线打印及结果导出。 4. 综合统计 此功能支持统计系统中所有档案门类的所有目录（项目目录、案卷目录、卷内目录、单件目录、附件目录）、电子档案原文数量、电子档案原文大小及汇总，以表格和图表展示；支持统计结果在线打印及结果导出。 5. 报表设计 如以上统计报表不能满足用户数据统计分析需求，用户可在此模块自定义配置设计报表；支持新增、修改、删除、预览报表；支持通过报表编号和名称检索。 6. 大屏展示 大屏数据可视化是指通过大型显示屏幕展示复杂数据、实时监控数据动态、提供直观交互界面、实现多数据源整合，并支持决策分析的技术和方法。它不仅是数据展示的工具，更具备强大的交互功能和实时更新能力。（支持定制展示内容） | 套 | 1
2 | 温湿度检测模块软件 | 1.系统可设定每个温湿度传感器的温度与湿度的上限与下限值； 2.当任意一个温湿度传感器检测到的数据超过设定的上限或下限时，系统立刻弹出相应的报警提示。 | 套 | 1
3 | 空气质量检测模块软件 | 1.系统可设定空气质量传感器的上限与下限值(包括预警与报警)； 2.当任意一个传感器检测到的数据超过设定的上限或下限时，系统立刻弹出相应的报警提醒。 | 套 | 1
4 | 加湿除湿系统 | 从环境监测系统中获取库房湿度信息；具备对库房中湿度智能分析判断，从而自动做出湿度调节处理功能；支持开启/关闭、加湿/除湿操作功能； 1.除湿量:90升/日 2.电源:220V/50Hz 3.输入功率:1230W 4.制冷剂/加注量：R:22/900g 5.加湿量：1-10kg/h 6.加湿机功率：130W 7.净化机功率：11W 8.7寸触摸屏显示，自带485远程接口。显示时间日期，工作模式，工作状态，故障报警。湿度设定功能。除湿采用冷冻除湿技术，旋转式压缩机，高效、静音、省电。自动除霜功能，适应低温环境。工作时具有自动化霜功能，压缩机漏氟保护功能。除湿模式时潮湿的空气被干燥，达到档案室环境要求的湿度。加湿采用进口技术生产的植物湿膜，对水值无特殊要求，无“白粉”污染。具有加湿均匀无气雾产生。净化采用负离子净化，能产生大量负离子，消除人体疲劳。配有湿度控制系统，湿度可调范围在10-90%。湿度自由设定、实时显示实际环湿度。 | 台 | 3
5 | 短信报警云服务平台软件 | 1.支持库房出现状况可发送短信到管理人员手机，自备移动或联通卡； 2.支持通过短信网关对外报警； 3.告警短信发送延时≤3s。 | 套 | 1
6 | 库房综合管理系统 | 1.具备多种方式进入系统（用户名和密码），具备库房九防信息管控展示功能，具备用房预警信息、应急信息展示功能，具备用房信息自动切换功能。 2.温控系统：具备从环境监测系统中获取库房温度信息；具备对库房中温度智能分析判断，从而自动做出温度调节处理功能；具备远程手动操控温控设备功能，支持开启/关闭、制冷/制热操作功能；具备温控系统参数设置功能，可设置温控系统恒温控制的阀值范围；具备检测温控设备运行状态，健康状态等功能； 3.恒湿净化系统：具备从环境监测系统中获取库房湿度信息；具备对库房中湿度智能分析判断，从而自动做出湿度调节处理功能；具备远程手动操控湿控设备功能，支持开启/关闭、加湿/除湿操作功能；具备恒温净化系统参数设置功能，可设置恒湿净化系统恒湿控制的阀值范围；具备检测湿控设备运行状态，健康状态，耗电状态等功能；4.消防系统：具备从环境监测系统中获取库房是否存在火灾（烟雾、高温判断）；具备库房中发生火灾多途径报警功能（声光报警、手机短信报警）。 5.安防系统：具备从环境监测系统中获取库房中是否有人或小动物存在；具备对库房中的安防情况做出分析判断，是否需要“报警”处理；具备安防发生异常“报警”，触发监控系统进行视频录像功能；具备远程手动布防/撤防操作；具备监控库房中安防设备的运行状态； 6.监控系统：具备远程查看库房中监控画面情况，支持夜间红外视眼探测；可实现跟踪移动物体画面，并作出判断；具备库房监控录像历史 记录回放功能；7.门禁系统：门禁系统认证成功后开启库房防火门功能；具备多种认证开启方式（指纹、人脸、用户名密码）；8.防水系统：具备库房中漏水检测功能；具备对库房中漏水情况作出分析功能，根据漏水情况作出不同等级的应急处理；防水系统具备与其他系统联动设置功能。 9.系统管理：具备用户角色权限管理功能；具备操作日志、报警日志管理查看功能；具备相关库房情况报表统计分析功能； | 套 | 1
7 | 智能门禁监测管理软件 | 1.支持门禁管理系统接口开发； 2.支持子系统开放OPC接口/TCP； 3.支持实时刷新门的开关、故障状态； 4.支持对报警信息进行记录及保存。 | 套 | 1
8 | 视频监控检测模块软件 | 1.采集硬盘录像机实时图像，将视频监控硬盘录像机的IP地址嵌入到管理系统。 2.对库房视频监控进行实时监控 3.用户可在局域网通过WEB对档案库房视频系统进行监控管理。 4.支持视频查询、回放。 | 套 | 1
9 | 数据展示系统软件（显示设备利旧） | 1可视化系统，直观的呈现库房内三维场景。可远程实时展示库房内环境数据（温度、湿度、空气质量等）同时集成所有智能设备及漏水状态、视频监控、门禁管理等子系统数据，打造可视化智慧档案馆（室） | 套 | 1
10 | 声光报警云服务平台软件 | 1.支持库房出现异常，可在主机房声光报警。 2.可与短信报警联动，向指定手机发送短信。 | 套 | 1