## 预算
广安人民医院门禁系统参数
序 号 | 产品名称 | 技术参数 | 单 位 | 数 量 | 备 注
一 | 门禁系统
1 | 人脸识别一体机 | 1、设备采用≥7英寸LCD触摸显示屏，屏幕流明度≥350cd/㎡，分辨率不小于≥1024*600，屏幕防暴等级≥IK04。 2、设备采用嵌入式Linux系统，支持刷脸认证，支持IC卡，身份证卡号读取，CPU卡内容读取及开启/关闭NFC刷卡功能，并支持指纹蓝牙一体模块 3、设备采用高清双目宽动态相机（可见光摄像头*1，红外摄像头*1），最大分辨率≥1920×1080。 4、设备本地人脸库存储容量≥5000张，本地卡存储容量≥6000张，本地出入记录存储容量≥50000条。 5、设备具有丰富的硬件接口，应不少于以下硬件接口及能力：LAN*1（10M/100M/1000M自适应）；RS485*1；韦根*1； USB *1；喇叭扬声器；I/O输出*2； I/O输入*4； PSAM*1；SIM*1；机械防拆开关*1。 6、支持在0.001lux低照度无补光环境下正常实现人脸识别；人脸识别距离：0.2~3m，识别高度范围为0.9~2.2m；人脸识别误识率≤0.01%的条件下，准确率99.85%；人脸比对平均时间≤0.2s；支持防假体攻击功能，对视频、电子照片、打印照片中的人脸应不能进行人脸识别。（提供公安部检验报告予以证明） 7、设备支持以下认证方式：人脸识别、刷卡、二维码、密码； 支持上述任意一种、任意两组组合、任意三组组合的认证开门； 当设备与门锁联动时，应对识别媒介（人脸、指纹、卡、密码等）的使用权限进行设置，根据使用场景和组合认证方式实现开门功能：多重卡认证开门、多重卡+中心远程认证开门、多重卡+超级密码开门、多重卡+超级卡开门、 首卡开门、超级权限开门、管理中心远程开门、APP远程开门、室内机及管理机远程开门；支持普通卡、来宾卡、胁迫卡、超级卡、残疾人卡、巡更卡、黑名单卡等多种类型用户权限设置 支持按时间分时段管控门禁权限，支持255组时段计划模板，支持1024个假日计划管理；支持常开、常闭时段管理；支持首卡开门管理。（提供公安部检验报告予以证明） | 个 | 15 | 含对讲
2 | 人脸、指纹、ID卡一体采集器 | 1、触摸显示屏≥3.97英寸，屏幕分辨率≥800*480。 2、双目摄像头≥200万，支持人脸采集，并具有照片视频防假功能。 3、内置发卡模块，符合ISO 14443 A/B标准，读卡频率13.56MHZ和125KHZ，支持读取 ID卡、Mifare卡、CPU卡、二三代身份证序列号，每人最多10张卡。 4、内置指纹模块，支持指纹采集，每人最多10枚指纹。 5、支持有线网络和无线WiFi传输。 6、支持白光和红外补光。 7、在设备端离线采集方式下，支持输入工号或刷卡开始进行采集。 8、支持≥2000人员数据存储，≥2000 人脸图片、≥2000 条居民身份证件信息、≥20000 张卡片信息、≥20000枚指纹信息。 9、设备配置后台可设置≥5个管理员，分超级管理员权限和普通管理员权限。 | 台 | 8
3 | 护士站可视对讲分机 | 1、 ≥1个RJ45 10M/100M自适应以太网口 2、采用彩色TFT LCD显示屏，≥7寸，分辨率≥1024*600 3、采用电容式触摸屏和触摸按键操作方式。 4、采用扁平化风格UI操作界面，绚丽大气，操作简便。 5、支持户户通话，相同单元或者不同单元的室内机之间可以进行呼叫与通话 6、同一户支持1主5副共6台室内机，6个室内机可同时监视门口机，可同时接收门口机呼叫，同时在任何一台室内机上可实现接听、挂断、开锁等功能。 7、室内机支持呼叫平台软件和中心管理机。 8、室内机具有留言抓图功能。 9、支持≥8路有线报警接入和SOS紧急呼叫按钮。 10、可接收管理机或平台软件下发的文字、图片形式的公告信息。 11、室内机可监视15路授权的访问的IPC （提供检测报告予以证明） 12、支持自动应答与免打扰功能。 13、采用先进的噪声抑制与回声消除技术，保证话音质量清晰明亮。 14、室内机可一键呼叫，通过门口机向梯控主机发送呼叫电梯信号。 15、采用DC 12V或网线供电，功耗≤6w | 台 | 8
4 | 开门按钮 | 86型，自复位，白色，含86底盒 | 个 | 15
5 | 六类非屏蔽网线 | 六类非屏蔽；每箱300米 | 箱 | 5
6 | 网络交换机 | 24个10/100/1000Base-T电口+4个100/1000Base-X SFP光口；支持802.1Q (最大4K 个VLAN)，支持基于MAC的VLAN，支持GVRP。包转发率，41.7Mpps。支持LLDP 静态MAC 配置 支持MAC 地址学习数目限制、支持基于VLAN 的MAC 学习限制 支持端口镜像和流镜像功能 支持端口聚合 支持端口隔离、支持基于VLAN 的端口隔离、基于端口组VLAN 的端口隔离 支持802.1d(STP)/802.1w(RSTP)/802.1s(MSTP) 支持IEEE 802.3ad（动态链路聚合）、静态端口聚合 | 台 | 2 | 分别安装在7楼、11楼弱电井现有网络机柜内
7 | 墙面开槽及恢复 | 现场 | m | 160
8 | 门禁卡 | ID卡 | 张 | 160
9 | 电缆 | RVV 3*1.5；每箱200米 | 箱 | 5
10 | KBG管 | φ25 | m | 800
11 | 配电箱 | 国产定制 | 个 | 2
12 | 配电箱输入电缆 | YJV-5*4mm² | m | 100
13 | 辅材 | 接头、弯头、接线盒、标签纸、绑扎材料等。 | 套 | 1
小计
二 | 平滑门系统
1 | 平滑门主机 | 180度平滑，门扇重量150KG以下 | 套 | 15
2 | 平滑门门扇（1号门） | 铝质门板，表明氟碳漆，带观察窗 | ㎡ | 40
3 | 平滑门门扇（2号门） | 铝质门板，表明氟碳漆，带观察窗 | ㎡ | 30
4 | 不锈钢门套（1号门） | 墙体厚25cm,304不锈钢材质表面亚光，实际厚度 0.93-0.95 ，含木工基层制作 | m | 45
5 | 遥控专用磁力锁 | 明装型（中） 通电上锁 无残磁、无机械磨损、双门 电压：DC12V/24V输入 工作电流：1000mA/500mA 抗拉力：2*280kg级 重量：3.87kg 尺寸：506*25*48mm | 个 | 15
6 | 自动开门模块 | 12V，断电就常开 | 套 | 15
7 | 防夹装置 | 防止夹人、夹物 | 套 | 15
8 | 控制按钮 | 带护盖，按钮红色，揭开盖板按下后，门常开 | 个 | 15
9 | 五金件 | 加长门 | 批 | 15
10 | 辅材 | 接头、弯头、绑扎带、螺钉等。 | 项 | 1 | 15个门
总计 296211