## B.2 工程项目招标控制价封面(封-2)
广安市人民医院直线加速器机房室内装修项目
工程量清单及招标控制价
招 标 人:
(单位盖章)
造价咨询人:
(单位盖章)
封-2

## C.2 工程项目招标控制价扉页(扉-2)
| 广安市人民医院放疗中心改造项目 |  |  |  |  | 工程
招标控制价
招标控制价(小写): |  |  | 275154元
(大写): |  |  | 贰拾柒万伍仟壹佰伍拾肆元整
招 标 人: |  |  |  | 造价咨询人:
|  | (单位盖章) |  |  | (单位盖章)
法定代表人 或其授权人: |  |  |  | 法定代表人 或其授权人:
|  | (签字或盖章) |  |  | (签字或盖章)
编 制 人: |  |  |  | 复 核 人:
|  | (造价人员签字盖专用章) |  |  | (一级造价工程师签字盖专用章)
编 制 时 间: |  |  |  | 复 核 时 间:
扉-2

## D 工程计价总说明(表-01)
总 说 明
工程名称： | 广安市人民医院放疗中心改造项目 | 第1页 共1页
1.工程概况： 本项目为广安市人民医院放疗中心改造项目。 2.工程招标和分包范围： 清单范围内。 3.工程量清单编制依据： （1）《建设工程工程量清单计价规范》（GB50500-2013）、2020《四川省建设工程工程量清单计价定额》等相关配套文件； （2）人工费调整系数按川建价发[2021]4号文件执行； （3）安全文明施工费按双倍费率计取； （4）材料单价执行《四川工程造价信息》2022年第3期广安市广安区信息价，信息价缺项材料价格执行市场价； （5）税金依据增值税川建造价发（2019）181号文件规定费率标准计取，销项增值税率9%。 （6）与本工程有关技术规范、标准图集、工程特点及常规施工方案和其他相关资料。 4.工程质量、材料、施工等的特殊要求： 工程质量要求：达到国家现行施工验收规范合格标准。 材料质量要求：材料选用要满足设计及相关质量标准的要求；材料进场应得到发包人现场负责人及现场监理工程师的认可；重要材料的品牌选择应满足招标文件的要求。 施工要求：应符合施工规范及验收标准的相关要求。工程施工应满足当地政府及当地建设行政主管部门对工程建设的有关规定，并按经批准的施工组织设计实施。 5.其他需说明的问题： （1）本预算工程量仅作为控制价使用，竣工结算以实际发生的工程量作为结算依据。
表-01

## E.1 建设项目招标控制价投标报价汇总表(表-02)
建设项目招标控制价/投标报价汇总表
工程名称： |  | 广安市人民医院放疗中心改造项目 |  |  |  |  | 第1页共1页
序号 |  | 单项工程名称 | 工程规模 |  | 金额(元) | 其中: (元)
|  |  | 数值 | 计量单位 |  | 暂估价 | 安全文明施工费 | 规费
1 |  | 单项工程1 |  | 平方米 | 275153.71 |  | 4940.05 | 3230.69
合 计 |  |  |  |  | 275154 |  | 4940.05 | 3230.69
注: | 1.本表适用于建设项目招标控制价或投标报价的汇总； 2.工程规模是指根据工程类型的特征进行描述的建筑面积、占地面积、体积、长度、宽度等具体数值及计量单位。
表-02

## E.2 单项工程招标控制价投标报价汇总表(表-03)
单项工程招标控制价/投标报价汇总表
工程名称： | 广安市人民医院放疗中心改造项目\单项工程1 |  |  | 第1页共1页
序号 | 单位工程名称 | 金额(元) | 其中：（元）
|  |  | 暂估价 | 安全文明施工费 | 规费
1 | 建筑与装饰工程 | 172262.80 |  | 3273.46 | 2136.08
2 | 电气工程 | 52358.01 |  | 716.01 | 465.74
3 | 暖通工程 | 44809.75 |  | 691.78 | 456.55
4 | 给排水工程 | 5723.15 |  | 258.80 | 172.32
合 计 |  | 275153.71 |  | 4940.05 | 3230.69
注:本表适用于单项工程招标控制价或投标报价的汇总。暂估价包括分部分项及单价措施项目中的暂估价和专业工程暂估。 表-03

## E.3 单位工程招标控制价投标报价汇总表(表-04-1)一般~
单位工程招标控制价/投标报价汇总表
（适用于一般计税方法）
工程名称： |  | 广安市人民医院放疗中心改造项目\单项工程1【建筑与装饰工程】 | 标段： | 第1页 共2页
序号 |  | 汇总内容 | 金 额（元） | 其中:暂估价(元)
1 |  | 分部分项及单价措施项目 | 151904.01
1.1 |  | 新建工程 | 141342.96
1.2 |  | 拆除工程 | 8997.86
1.3 |  | 单价措施项目 | 1563.19
2 |  | 总价措施项目 | 3546.65 | -
2.1 |  | 其中：安全文明施工费 | 3273.46 | -
3 |  | 其他项目 |  | -
3.1 |  | 其中：暂列金额 |  | -
3.2 |  | 其中：专业工程暂估价 |  | -
3.3 |  | 其中：计日工 |  | -
3.4 |  | 其中：总承包服务费 |  | -
4 |  | 规费 | 2136.08 | -
5 |  | 创优质工程奖补偿奖励费 |  | -
6 |  | 税前不含税工程造价 | 157586.74 | -
6.1 |  | 其中：除税甲供材料（设备）费 |  | -
7 |  | 销项增值税额 | 14182.81 | -
注: | 1.本表适用于单位工程招标控制价或投标报价的汇总，如无单位工程划分，单项工程也使用本表汇总。 2.税前不含税工程造价6=1+2+3+4+5。（其中各项费用均不含税） 3.销项增值税额=[税前不含税工程造价-按规定不计税的工程设备金额-除税甲供材料（设备）费]×税率。 表-04-1
单位工程招标控制价/投标报价汇总表
（适用于一般计税方法）
工程名称： |  | 广安市人民医院放疗中心改造项目\单项工程1【建筑与装饰工程】 | 标段： | 第2页 共2页
序号 |  | 汇总内容 | 金 额（元） | 其中:暂估价(元)
8 |  | 附加税 | 493.25 | -
招标控制价/投标报价总价合计=税前不含税工程造价+销项增值税额+附加税 |  |  | 172262.80
注: | 1.本表适用于单位工程招标控制价或投标报价的汇总，如无单位工程划分，单项工程也使用本表汇总。 2.税前不含税工程造价6=1+2+3+4+5。（其中各项费用均不含税） 3.销项增值税额=[税前不含税工程造价-按规定不计税的工程设备金额-除税甲供材料（设备）费]×税率。 表-04-1

## F.1.1 分部分项工程清单计价表(表-08)【建筑与装饰工~
分部分项工程清单与计价表
工程名称： |  | 广安市人民医院放疗中心改造项目\单项工程1【建筑与装饰工程】 |  |  |  | 标段： |  |  | 第1页共3页
序号 | 项目编码 |  | 项目名称 | 项目特征描述 | 计量 单位 | 工程量 | 金额（元）
[7 empty] | 综合单价 | 合价 | 其中
[9 empty] | 定额人工费 | 定额机械费 | 暂估价
新建工程
1 | 010606013001 |  | 电缆沟盖板 | 1.构件名称 :电缆沟盖板 2.钢材品种、规格：3mm厚钢板 | t | 0.02 | 7622.72 | 152.45 | 23.13 | 4.16
2 | 011302001002 |  | 铝扣板吊顶天棚 | 1.吊顶形式：铝合金条板吊顶，平面 2.龙骨材料种类、规格、中距：φ8钢筋吊杆、双向吊点、中距900mm。铝合金条板专用龙骨，中距900mm 3.面层材料品种、规格、品牌、颜色：白色0.6mm厚铝合金条板（闭缝） | m2 | 122 | 113.70 | 13871.40 | 3385.50 | 4.88
3 | 011207001003 |  | 墙面装饰板 | 1.龙骨材料种类、规格、中距 ：详设计 2.隔离层材料种类、规格 ：耐磨洗涂料 3.基层材料种类、规格 ：详设计 4.面层材料品种、规格、颜色 ：集成墙板 5.压条材料种类、规格 ：详设计 | m2 | 318.24 | 143.64 | 45711.99 | 7198.59 | 423.26
本页小计 | [7 empty] | 59735.84 | 10607.22 | 432.30
表-08
分部分项工程清单与计价表
工程名称： |  | 广安市人民医院放疗中心改造项目\单项工程1【建筑与装饰工程】 |  |  |  | 标段： |  |  | 第2页共3页
序号 | 项目编码 |  | 项目名称 | 项目特征描述 | 计量 单位 | 工程量 | 金额（元）
[7 empty] | 综合单价 | 合价 | 其中
[9 empty] | 定额人工费 | 定额机械费 | 暂估价
4 | 011103004004 |  | 塑胶卷材楼地面 | 1.粘结层厚度、材料种类 :塑胶卷材地面 2.面层材料品种、规格、颜色 ：3mm自流平+2mm塑胶卷材 3.压线条种类 4.20mm厚水泥砂浆找平 | m2 | 101.77 | 132.05 | 13438.73 | 3815.36 | 7.12
5 | 010501001005 |  | 垫层 C30混凝土 | 1.混凝土种类 :商品混凝土 2.混凝土强度等级：C30 | m3 | 12.69 | 557.38 | 7073.15 | 469.28 | 3.17
6 | 030307005011 |  | 显示屏支架 | 1.名称：显示屏支架 2.规格：80*80定制铝合金支架 3.其他满足规范要求 | 根 | 3 | 113.73 | 341.19 | 29.70 | 0.99
7 | 010805001012 |  | 防中子射线防护门 | 1.门洞规格：1500mm*2200mm 2.防护当量：10mmpb 3.其他满足规范要求 | 樘 | 1 | 60296.79 | 60296.79 | 122.17 | 2.79
8 | 010805001013 |  | 门机连锁 | 1.门机连锁 2.含警示灯、出束红灯、警示标示等 | 套 | 1 | 457.26 | 457.26 | 82.80
|  |  | 分部小计 |  |  |  |  | 141342.96 | 15126.53 | 446.37
拆除工程
本页小计 | [7 empty] | 81607.12 | 4519.31 | 14.07
表-08
分部分项工程清单与计价表
工程名称： |  | 广安市人民医院放疗中心改造项目\单项工程1【建筑与装饰工程】 |  |  |  | 标段： |  |  | 第3页共3页
序号 | 项目编码 |  | 项目名称 | 项目特征描述 | 计量 单位 | 工程量 | 金额（元）
[7 empty] | 综合单价 | 合价 | 其中
[9 empty] | 定额人工费 | 定额机械费 | 暂估价
9 | 011606003006 |  | 天棚面龙骨及饰面拆除 | 1.拆除的基层类型 2.龙骨及饰面种类 | m2 | 122 | 5.84 | 712.48 | 589.26
10 | 011606002007 |  | 墙柱面龙骨及饰面拆除 | 1.拆除的基层类型 2.龙骨及饰面种类 | m2 | 318.24 | 10.48 | 3335.16 | 2762.32
11 | 011602001008 |  | 拆除垫层 | 1.构件名称 2.拆除构件的厚度或规格尺寸 3.构件表面的附着物种类 | m3 | 12.69 | 243.50 | 3090.02 | 2557.16
12 | 011605001009 |  | 地砖拆除 | 1.拆除的基层类型 2.饰面材料种类 | m2 | 101.77 | 9.79 | 996.33 | 824.34
13 | 010103002010 |  | 建渣外运 | 1.废弃料品种：建渣 2.运距：投标人自行考虑 | m3 | 28.95 | 29.84 | 863.87 | 489.54 | 192.81
|  |  | 分部小计 |  |  |  |  | 8997.86 | 7222.62 | 192.81
本页小计 | [7 empty] | 8997.86 | 7222.62 | 192.81
合 计 | [7 empty] | 150340.82 | 22349.15 | 639.18
表-08

## F.1.2 单价措施项目清单计价表(表-08)【建筑与装饰工~
单价措施项目清单与计价表
工程名称： |  | 广安市人民医院放疗中心改造项目\单项工程1【建筑与装饰工程】 | [5 empty] | 标段： |  |  | 第1页共1页
序号 | 项目编码 |  | 项目名称 | 项目特征描述 | 计量 单位 | 工程量 | 金额（元）
[7 empty] | 综合单价 |  | 合价 | 其中
[10 empty] | 定额人工费 |  | 定额机械费 | 暂估价
脚手架工程
1 | 011701003001 |  | 简易脚手架 | 1．搭设方式 2．搭设高度 3．脚手架材质 | m2 | 407.08 | 3.84 |  | 1563.19 | 521.06 |  | 40.71
|  |  | 小计 | [5 empty] | 1563.19 | 521.06 |  | 40.71
本页小计 | [8 empty] | 1563.19 | 521.06 |  | 40.71
合 计 | [8 empty] | 1563.19 | 521.06 |  | 40.71
表-08

## F.4 总价措施项目清单与计价表(表-11)【建筑与装饰工程】
总价措施项目清单与计价表
工程名称： | 广安市人民医院放疗中心改造项目\单项工程1【建筑与装饰工程】 |  |  | 标段： |  |  | 第1页共2页
序号 | 项目编码 | 项目名称 | 计算基础 | 费率 （%） | 金额 （元） | 调整费率 (%) | 调整后金额 (元) | 备注
定额(人工费+机械费)
1 | 011707001001 | 安全文明施工费 |  |  | 3273.46
1.1 | ① | 环境保护费 | 分部分项工程及单价措施项目(定额人工费+定额机械费) | 1.1 | 259.05
1.2 | ② | 文明施工费 | 分部分项工程及单价措施项目(定额人工费+定额机械费) | 2.7 | 635.85
1.3 | ③ | 安全施工费 | 分部分项工程及单价措施项目(定额人工费+定额机械费) | 4.2 | 989.10
1.4 | ④ | 临时设施费 | 分部分项工程及单价措施项目(定额人工费+定额机械费) | 5.9 | 1389.46
2 | 011707002001 | 夜间施工增加费 |  |  | 113.04
3 | 011707003001 | 非夜间施工照明
4 | 011707004001 | 二次搬运费 |  |  | 54.17
5 | 011707005001 | 冬雨季施工增加费 |  |  | 84.78
6 | 011707006001 | 地上、地下设施、建筑物的临时保护设施
7 | 011707007001 | 已完工程及设备保护费
注：按施工方案计算的措施费，若无“计算基础”和“费率”的数值，也可只填“金额”数值，但应在备注栏说明施工方案出处或计算方法。用于投标报价时，“调整费率”及“调整后的金额”无需填写。
表-11
总价措施项目清单与计价表
工程名称： | 广安市人民医院放疗中心改造项目\单项工程1【建筑与装饰工程】 |  |  | 标段： |  |  | 第2页共2页
序号 | 项目编码 | 项目名称 | 计算基础 | 费率 （%） | 金额 （元） | 调整费率 (%) | 调整后金额 (元) | 备注
定额(人工费+机械费)
8 | 011707008001 | 工程定位复测费 |  |  | 21.20
合计 |  |  |  |  | 3546.65
注：按施工方案计算的措施费，若无“计算基础”和“费率”的数值，也可只填“金额”数值，但应在备注栏说明施工方案出处或计算方法。用于投标报价时，“调整费率”及“调整后的金额”无需填写。
表-11

## K.2 承包人提供主要材料和工程设备一览表(表-20)【建筑~
承包人提供主要材料和工程设备一览表 （适用造价信息差额调整法）
工程名称： |  | 广安市人民医院放疗中心改造项目\单项工程1【建筑与装饰工程】 |  |  |  | 标段： |  |  | 第1页共2页
序号 |  | 名称、规格、型号 | 单位 | 数量 | 风险系数% |  | 基准单价(元) | 投标单价(元) | 发承包人确认单价(元) | 备注
1 |  | 水 | m3 | 3.66 |  |  |  | 2.80
2 |  | 其他材料费 | 元 | 570.35 |  |  |  | 1.00
3 |  | 成品零星钢构件综合 | t | 0.02 |  |  |  | 5700.00
4 |  | 二等锯材 | m3 | 0.0004 |  |  |  | 1752.21
5 |  | 焊条 综合 | kg | 0.069 |  |  |  | 5.00
6 |  | 电焊丝 | kg | 0.067 |  |  |  | 5.00
7 |  | 带帽螺栓 综合 | kg | 0.157 |  |  |  | 4.15
8 |  | 柴油(机械) | L | 17.57 |  |  |  | 7.69
9 |  | 乳胶 | kg | 133.994 |  |  |  | 5.81
10 |  | 集成墙板 3mm | m2 | 350.02 |  |  |  | 88.00
11 |  | 锯材 综合 | m3 | 2.36 |  |  |  | 1752.21
12 |  | 脚手架钢材 | kg | 60.28 |  |  |  | 5.00
13 |  | 铝合金扣板 G100条形0.6厚 | m2 | 124.44 |  |  |  | 53.09
14 |  | 水泥 32.5 | kg | 1065.43 |  |  |  | 0.491
15 |  | 特细砂 | m3 | 2.43 |  |  |  | 270.00
16 |  | 螺栓 | 个 | 1005.289 |  |  |  | 0.25
17 |  | 装配式T形铝合金龙骨 | m2 | 124.44 |  |  |  | 19.45
18 |  | 预埋铁件 | kg | 10.34 |  |  |  | 5.10
注: | 1.此表由招标人填写除“投标单价”栏的内容，投标人在投标时自主确定投标单价。 2.招标人应优先采用工程造价管理机构发布的单价作为基准单价，未发布的，通过市场调查确定其基准单价。
表-20
承包人提供主要材料和工程设备一览表 （适用造价信息差额调整法）
工程名称： |  | 广安市人民医院放疗中心改造项目\单项工程1【建筑与装饰工程】 |  |  |  | 标段： |  |  | 第2页共2页
序号 |  | 名称、规格、型号 | 单位 | 数量 | 风险系数% |  | 基准单价(元) | 投标单价(元) | 发承包人确认单价(元) | 备注
19 |  | 加工铁件 | kg | 28.91 |  |  |  | 5.10
20 |  | 自流平底漆 | kg | 25.5 |  |  |  | 32.79
21 |  | 自流平面漆 | kg | 17.34 |  |  |  | 43.93
22 |  | XY401粘接剂 | kg | 56.1 |  |  |  | 9.96
23 |  | 2mm塑胶卷材 | m2 | 107.51 |  |  |  | 48.67
24 |  | 商品混凝土 C30 | m3 | 12.83 |  |  |  | 495.00
25 |  | 汽油(机械) | L | 4.29 |  |  |  | 9.14
26 |  | 定制铝合金支架 80*80 | 个 | 3 |  |  |  | 100.00
27 |  | 铁件 | kg | 2.96 |  |  |  | 4.15
28 |  | 电焊条 综合 | kg | 0.93 |  |  |  | 4.15
29 |  | 防中子射线防护门 | m2 | 3 |  |  |  | 18200.00
30 |  | 门机连锁 | 套 | 1 |  |  |  | 300.00
注: | 1.此表由招标人填写除“投标单价”栏的内容，投标人在投标时自主确定投标单价。 2.招标人应优先采用工程造价管理机构发布的单价作为基准单价，未发布的，通过市场调查确定其基准单价。
表-20

## E.3 单位工程招标控制价投标报价汇总表(表-04-1)一~1
单位工程招标控制价/投标报价汇总表
（适用于一般计税方法）
工程名称： |  | 广安市人民医院放疗中心改造项目\单项工程1【电气工程】 | 标段： | 第1页 共1页
序号 |  | 汇总内容 | 金 额（元） | 其中:暂估价(元)
1 |  | 分部分项及单价措施项目 | 46655.82
1.1 |  | 单价措施项目
2 |  | 总价措施项目 | 775.77 | -
2.1 |  | 其中：安全文明施工费 | 716.01 | -
3 |  | 其他项目 |  | -
3.1 |  | 其中：暂列金额 |  | -
3.2 |  | 其中：专业工程暂估价 |  | -
3.3 |  | 其中：计日工 |  | -
3.4 |  | 其中：总承包服务费 |  | -
4 |  | 规费 | 465.74 | -
5 |  | 创优质工程奖补偿奖励费 |  | -
6 |  | 税前不含税工程造价 | 47897.33 | -
6.1 |  | 其中：除税甲供材料（设备）费 |  | -
7 |  | 销项增值税额 | 4310.76 | -
8 |  | 附加税 | 149.92 | -
招标控制价/投标报价总价合计=税前不含税工程造价+销项增值税额+附加税 |  |  | 52358.01
注: | 1.本表适用于单位工程招标控制价或投标报价的汇总，如无单位工程划分，单项工程也使用本表汇总。 2.税前不含税工程造价6=1+2+3+4+5。（其中各项费用均不含税） 3.销项增值税额=[税前不含税工程造价-按规定不计税的工程设备金额-除税甲供材料（设备）费]×税率。 表-04-1

## F.1.1 分部分项工程清单计价表(表-08)【电气工程】
分部分项工程清单与计价表
工程名称： |  | 广安市人民医院放疗中心改造项目\单项工程1【电气工程】 |  |  |  | 标段： |  |  | 第1页共6页
序号 | 项目编码 |  | 项目名称 | 项目特征描述 | 计量 单位 | 工程量 | 金额（元）
[7 empty] | 综合单价 | 合价 | 其中
[9 empty] | 定额人工费 | 定额机械费 | 暂估价
1 | 030411004001 |  | 配线 NHBV-2.5mm2 | 1.名称：配线 2.配线形式：综合考虑 3.型号：NHBV 4.规格：2.5mm2 5.材质：铜芯软线 6.配线部位：详设计 7.配线线制：详设计 8.钢索材质、规格：详设计 9.其他：满足设计及相关规范要求 | m | 604.1 | 2.83 | 1709.60 | 356.42
2 | 030411004002 |  | 配线 BV-4mm2 | 1.名称：配线 2.配线形式：双色线综合考虑 3.型号：BV 4.规格：4mm2 5.材质：详设计 6.配线部位：穿管及桥架内综合考虑 7.配线线制：详设计 8.钢索材质、规格：详设计 9.其他：满足设计及相关规范要求 | m | 556.71 | 3.40 | 1892.81 | 233.82
本页小计 | [7 empty] | 3602.41 | 590.24
表-08
分部分项工程清单与计价表
工程名称： |  | 广安市人民医院放疗中心改造项目\单项工程1【电气工程】 |  |  |  | 标段： |  |  | 第2页共6页
序号 | 项目编码 |  | 项目名称 | 项目特征描述 | 计量 单位 | 工程量 | 金额（元）
[7 empty] | 综合单价 | 合价 | 其中
[9 empty] | 定额人工费 | 定额机械费 | 暂估价
3 | 030411001003 |  | 电气配管 SC25 | 1.名称：配管 2.材质：镀锌钢管 3.规格：SC25 4.配置形式：暗敷 5.接地要求：综合考虑 6.钢索材质、规格：详设计 7.含预留沟槽、凿槽、刨沟及抹砂浆等 8.其它：满足设计及相关规范要求 | m | 377.2 | 17.86 | 6736.79 | 1953.90 | 139.56
4 | 03041100404 |  | 配线 BV-10mm2 | 1.名称：配线 2.配线形式：双色线综合考虑 3.型号：BV 4.规格：10mm2 5.材质：详设计 6.配线部位：穿管及桥架内综合考虑 | m | 141.28 | 7.86 | 1110.46 | 129.98
本页小计 | [7 empty] | 7847.25 | 2083.88 | 139.56
表-08
分部分项工程清单与计价表
工程名称： |  | 广安市人民医院放疗中心改造项目\单项工程1【电气工程】 |  |  |  | 标段： |  |  | 第3页共6页
序号 | 项目编码 |  | 项目名称 | 项目特征描述 | 计量 单位 | 工程量 | 金额（元）
[7 empty] | 综合单价 | 合价 | 其中
[9 empty] | 定额人工费 | 定额机械费 | 暂估价
5 | 030411004005 |  | 电力电缆 YJV-4*50+1*35mm2 | 1.名称：电力电缆 2.型号：YJV 3.规格：4*50*1*35 4.材质：详设计 5.敷设方式、部位：综合考虑 6.电压等级（kV）：0.6/1KV 7.其他：满足设计及相关规范要求 | m | 141.26 | 185.37 | 26185.37 | 590.47 | 9.89
6 | 030411003006 |  | 桥架 100*50 | 1.型号、规格：金属桥架 100X50 2.材质：满足设计要求，含金属钢板分隔 3.类型：槽内隔板和附件符合设计和规范要求 4.接地方式：详设计 5.桥架成品支撑架安装 6.其他：满足设计及相关规范要求 | m | 18.72 | 74.97 | 1403.44 | 355.49 | 14.98
7 | 030404017007 |  | ap-ma配电箱 | 1.名称：管理用房配电箱 2.功率：10KW 3.安装方式：嵌墙暗装 4.其他：满足设计及相关规范要求 | 台 | 1 | 1644.25 | 1644.25 | 89.00
本页小计 | [7 empty] | 29233.06 | 1034.96 | 24.87
表-08
分部分项工程清单与计价表
工程名称： |  | 广安市人民医院放疗中心改造项目\单项工程1【电气工程】 |  |  |  | 标段： |  |  | 第4页共6页
序号 | 项目编码 |  | 项目名称 | 项目特征描述 | 计量 单位 | 工程量 | 金额（元）
[7 empty] | 综合单价 | 合价 | 其中
[9 empty] | 定额人工费 | 定额机械费 | 暂估价
8 | 030412001008 |  | LED平板灯 | 1.名称:平板灯 2.型号 ：600*600 3.规格:40w | 套 | 13 | 91.34 | 1187.42 | 203.97
9 | 030412001009 |  | 调光灯 | 1.名称 :调光灯 2.型号 ：详设计 3.规格 ：9w | 套 | 4 | 250.25 | 1001.00 | 41.04
10 | 030404034010 |  | 单联翘板式单极暗开关 10A 250V | 1.名称：单联翘板式单极暗开关 2.材质：综合考虑 3.规格：10A 250V 4.安装方式：暗装 5.开关、插座及照明灯具靠近可燃物时，应采取隔热、散热等防火保护措施 6.其他：满足设计及相关规范要求 | 个 | 1 | 16.23 | 16.23 | 5.04
本页小计 | [7 empty] | 2204.65 | 250.05
表-08
分部分项工程清单与计价表
工程名称： |  | 广安市人民医院放疗中心改造项目\单项工程1【电气工程】 |  |  |  | 标段： |  |  | 第5页共6页
序号 | 项目编码 |  | 项目名称 | 项目特征描述 | 计量 单位 | 工程量 | 金额（元）
[7 empty] | 综合单价 | 合价 | 其中
[9 empty] | 定额人工费 | 定额机械费 | 暂估价
11 | 030404034011 |  | 双联翘板式单极暗开关 10A 250V | 1.名称：双联翘板式单极暗开关 2.材质：综合考虑 3.规格：10A 250V 4.安装方式：暗装 5.开关、插座及照明灯具靠近可燃物时，应采取隔热、散热等防火保护措施 6.其他：满足设计及相关规范要求 | 个 | 5 | 19.35 | 96.75 | 26.40
12 | 030404034012 |  | 调光开关 | 1.名称：调光开关 2.材质：综合考虑 3.规格：10A 250V 4.安装方式：暗装 5.开关、插座及照明灯具靠近可燃物时，应采取隔热、散热等防火保护措施 6.其他：满足设计及相关规范要求 | 个 | 1 | 36.17 | 36.17 | 5.28
13 | 030404035013 |  | 单相二加三孔暗插座 10A 250V 安全型 | 1.名称：单相二加三孔暗插座 2.材质：综合考虑 3.规格：250V 10A 4.安装方式：暗装详设计 5.其他：满足设计及相关规范要求 | 个 | 15 | 24.44 | 366.60 | 97.95
本页小计 | [7 empty] | 499.52 | 129.63
表-08
分部分项工程清单与计价表
工程名称： |  | 广安市人民医院放疗中心改造项目\单项工程1【电气工程】 |  |  |  | 标段： |  |  | 第6页共6页
序号 | 项目编码 |  | 项目名称 | 项目特征描述 | 计量 单位 | 工程量 | 金额（元）
[7 empty] | 综合单价 | 合价 | 其中
[9 empty] | 定额人工费 | 定额机械费 | 暂估价
14 | 030404019014 |  | IM插座电源开关 | 1.名称：IM插座电源开关 2.型号 ：详见设计 3.其他满足规范要求 | 个 | 1 | 345.62 | 345.62 | 6.63
15 | 030502004015 |  | 电话插座 | 1.名称：电话插座 2.安装方式 ：暗装 | 个 | 1 | 27.00 | 27.00 | 6.96
16 | 030904003016 |  | 急停按钮 | 1.名称 2.规格 | 个 | 3 | 130.77 | 392.31 | 260.19 | 0.18
17 | 031101024017 |  | 网线 | 1.名称：网线 2.规格：超六类网线 | m | 200 | 6.52 | 1304.00 | 624.00
18 | 自编01018 |  | 门机连锁 |  | 套 | 1 | 1200.00 | 1200.00
本页小计 | [7 empty] | 3268.93 | 897.78 | 0.18
合 计 | [7 empty] | 46655.82 | 4986.54 | 164.61
表-08

## F.1.2 单价措施项目清单计价表(表-08)【电气工程】
单价措施项目清单与计价表
工程名称： |  | 广安市人民医院放疗中心改造项目\单项工程1【电气工程】 | [5 empty] | 标段： |  |  | 第1页共1页
序号 | 项目编码 |  | 项目名称 | 项目特征描述 | 计量 单位 | 工程量 | 金额（元）
[7 empty] | 综合单价 |  | 合价 | 其中
[10 empty] | 定额人工费 |  | 定额机械费 | 暂估价
本页小计
合 计
表-08

## F.4 总价措施项目清单与计价表(表-11)【电气工程】
总价措施项目清单与计价表
工程名称： | 广安市人民医院放疗中心改造项目\单项工程1【电气工程】 |  |  | 标段： |  |  | 第1页共1页
序号 | 项目编码 | 项目名称 | 计算基础 | 费率 （%） | 金额 （元） | 调整费率 (%) | 调整后金额 (元) | 备注
定额(人工费+机械费)
1 | 031302001001 | 安全文明施工费 |  |  | 716.01
1.1 | ① | 环境保护费 | 分部分项工程及单价措施项目(定额人工费+定额机械费) | 1.1 | 56.66
1.2 | ② | 文明施工费 | 分部分项工程及单价措施项目(定额人工费+定额机械费) | 2.7 | 139.08
1.3 | ③ | 安全施工费 | 分部分项工程及单价措施项目(定额人工费+定额机械费) | 4.2 | 216.35
1.4 | ④ | 临时设施费 | 分部分项工程及单价措施项目(定额人工费+定额机械费) | 5.9 | 303.92
2 | 031302002001 | 夜间施工增加费 |  |  | 24.73
3 | 031302003001 | 非夜间施工增加
4 | 031302004001 | 二次搬运费 |  |  | 11.85
5 | 031302005001 | 冬雨季施工增加费 |  |  | 18.54
6 | 031302006001 | 已完工程及设备保护费
7 | 031302008001 | 工程定位复测费 |  |  | 4.64
合计 |  |  |  |  | 775.77
注：按施工方案计算的措施费，若无“计算基础”和“费率”的数值，也可只填“金额”数值，但应在备注栏说明施工方案出处或计算方法。用于投标报价时，“调整费率”及“调整后的金额”无需填写。
表-11

## K.2 承包人提供主要材料和工程设备一览表(表-20)【电气~
承包人提供主要材料和工程设备一览表 （适用造价信息差额调整法）
工程名称： |  | 广安市人民医院放疗中心改造项目\单项工程1【电气工程】 |  |  |  | 标段： |  |  | 第1页共1页
序号 |  | 名称、规格、型号 | 单位 | 数量 | 风险系数% |  | 基准单价(元) | 投标单价(元) | 发承包人确认单价(元) | 备注
1 |  | 绝缘导线 NHBV-2.5mm2 | m | 700.756 |  |  |  | 1.62
2 |  | 绝缘导线 BV-4mm2 | m | 612.37 |  |  |  | 2.45
3 |  | 镀锌钢管 SC25 | m | 388.516 |  |  |  | 8.60
4 |  | 桥架 100*50 | m | 18.814 |  |  |  | 45.00
5 |  | 管理用房配电箱 10KW | 台 | 1 |  |  |  | 1500.00
6 |  | 调光灯 | 套 | 4.04 |  |  |  | 220.00
7 |  | 单联翘板式单极暗开关 10A 250V | 只 | 1.02 |  |  |  | 8.86
8 |  | 双联翘板式单极暗开关 10A 250V | 只 | 5.1 |  |  |  | 11.51
9 |  | 调光开关 | 只 | 1.02 |  |  |  | 28.00
10 |  | 单相二加三孔暗插座 10A 250V 安全型 | 套 | 15.3 |  |  |  | 14.50
11 |  | IM插座电源开关 | 个 | 1.01 |  |  |  | 331.86
12 |  | 铜芯10mm2 | m | 148.344 |  |  |  | 6.15
13 |  | 铜芯电缆 YJV-4*50+1*35mm2 | m | 143.42 |  |  |  | 175.00
14 |  | 门机连锁 | 套 | 1 |  |  |  | 1200.00
15 |  | LED平板灯 | 套 | 13.13 |  |  |  | 65.00
16 |  | 电话插座 | 个 | 1 |  |  |  | 17.70
17 |  | 超六类网线 | m | 201 |  |  |  | 2.50
注: | 1.此表由招标人填写除“投标单价”栏的内容，投标人在投标时自主确定投标单价。 2.招标人应优先采用工程造价管理机构发布的单价作为基准单价，未发布的，通过市场调查确定其基准单价。
表-20

## E.3 单位工程招标控制价投标报价汇总表(表-04-1)一~2
单位工程招标控制价/投标报价汇总表
（适用于一般计税方法）
工程名称： |  | 广安市人民医院放疗中心改造项目\单项工程1【暖通工程】 | 标段： | 第1页 共1页
序号 |  | 汇总内容 | 金 额（元） | 其中:暂估价(元)
1 |  | 分部分项及单价措施项目 | 39786.08
2 |  | 总价措施项目 | 749.52 | -
2.1 |  | 其中：安全文明施工费 | 691.78 | -
3 |  | 其他项目 |  | -
3.1 |  | 其中：暂列金额 |  | -
3.2 |  | 其中：专业工程暂估价 |  | -
3.3 |  | 其中：计日工 |  | -
3.4 |  | 其中：总承包服务费 |  | -
4 |  | 规费 | 456.55 | -
5 |  | 创优质工程奖补偿奖励费 |  | -
6 |  | 税前不含税工程造价 | 40992.15 | -
6.1 |  | 其中：除税甲供材料（设备）费 |  | -
7 |  | 销项增值税额 | 3689.29 | -
8 |  | 附加税 | 128.31 | -
招标控制价/投标报价总价合计=税前不含税工程造价+销项增值税额+附加税 |  |  | 44809.75
注: | 1.本表适用于单位工程招标控制价或投标报价的汇总，如无单位工程划分，单项工程也使用本表汇总。 2.税前不含税工程造价6=1+2+3+4+5。（其中各项费用均不含税） 3.销项增值税额=[税前不含税工程造价-按规定不计税的工程设备金额-除税甲供材料（设备）费]×税率。 表-04-1

## F.1.1 分部分项工程清单计价表(表-08)【暖通工程】
分部分项工程清单与计价表
工程名称： |  | 广安市人民医院放疗中心改造项目\单项工程1【暖通工程】 |  |  |  | 标段： |  |  | 第1页共1页
序号 | 项目编码 |  | 项目名称 | 项目特征描述 | 计量 单位 | 工程量 | 金额（元）
[7 empty] | 综合单价 | 合价 | 其中
[9 empty] | 定额人工费 | 定额机械费 | 暂估价
1 | 030701003001 |  | 柜机空调 5P | 1.名称 ：柜机空调 2.型号：5P | 台 | 2 | 11091.19 | 22182.38 | 4541.06 | 60.96
2 | 030703011002 |  | 铝及铝合金风口 | 1.名称 :铝合金密闭多叶送风口 2.型号 ：900*900 | 个 | 2 | 637.49 | 1274.98 | 26.88
3 | 030108003003 |  | 管道风机 3000m3/h 600pa 1.5kw | 1.名称:管道风机 2.型号:600pa 1.5kw 3.规格: 3000m3/h 4.含吊架制安 4.单机试运转要求:符合设计及规范要求 | 台 | 1 | 2878.95 | 2878.95 | 127.71
4 | 030108003004 |  | 新风机组 2500m3/h | 1.名称:新风机组 2.型号:风量2500m3/h 3.减振底座形式、数量：满足设计和规范要求 4.单机试运转要求：:详见图纸说明 5.含风机检查接线 | 台 | 1 | 13449.77 | 13449.77 | 192.51 | 27.73
本页小计 | [7 empty] | 39786.08 | 4888.16 | 88.69
合 计 | [7 empty] | 39786.08 | 4888.16 | 88.69
表-08

## F.1.2 单价措施项目清单计价表(表-08)【暖通工程】
单价措施项目清单与计价表
工程名称： |  | 广安市人民医院放疗中心改造项目\单项工程1【暖通工程】 | [5 empty] | 标段： |  |  | 第1页共1页
序号 | 项目编码 |  | 项目名称 | 项目特征描述 | 计量 单位 | 工程量 | 金额（元）
[7 empty] | 综合单价 |  | 合价 | 其中
[10 empty] | 定额人工费 |  | 定额机械费 | 暂估价
本页小计
合 计
表-08

## F.4 总价措施项目清单与计价表(表-11)【暖通工程】
总价措施项目清单与计价表
工程名称： | 广安市人民医院放疗中心改造项目\单项工程1【暖通工程】 |  |  | 标段： |  |  | 第1页共1页
序号 | 项目编码 | 项目名称 | 计算基础 | 费率 （%） | 金额 （元） | 调整费率 (%) | 调整后金额 (元) | 备注
定额(人工费+机械费)
1 | 031302001001 | 安全文明施工费 |  |  | 691.78
1.1 | ① | 环境保护费 | 分部分项工程及单价措施项目(定额人工费+定额机械费) | 1.1 | 54.75
1.2 | ② | 文明施工费 | 分部分项工程及单价措施项目(定额人工费+定额机械费) | 2.7 | 134.37
1.3 | ③ | 安全施工费 | 分部分项工程及单价措施项目(定额人工费+定额机械费) | 4.2 | 209.03
1.4 | ④ | 临时设施费 | 分部分项工程及单价措施项目(定额人工费+定额机械费) | 5.9 | 293.63
2 | 031302002001 | 夜间施工增加费 |  |  | 23.89
3 | 031302003001 | 非夜间施工增加
4 | 031302004001 | 二次搬运费 |  |  | 11.45
5 | 031302005001 | 冬雨季施工增加费 |  |  | 17.92
6 | 031302006001 | 已完工程及设备保护费
7 | 031302008001 | 工程定位复测费 |  |  | 4.48
合计 |  |  |  |  | 749.52
注：按施工方案计算的措施费，若无“计算基础”和“费率”的数值，也可只填“金额”数值，但应在备注栏说明施工方案出处或计算方法。用于投标报价时，“调整费率”及“调整后的金额”无需填写。
表-11

## K.2 承包人提供主要材料和工程设备一览表(表-20)【暖通~
承包人提供主要材料和工程设备一览表 （适用造价信息差额调整法）
工程名称： |  | 广安市人民医院放疗中心改造项目\单项工程1【暖通工程】 |  |  |  | 标段： |  |  | 第1页共1页
序号 |  | 名称、规格、型号 | 单位 | 数量 | 风险系数% |  | 基准单价(元) | 投标单价(元) | 发承包人确认单价(元) | 备注
1 |  | 分体式空调机 | 套 | 2 |  |  |  | 119.27
2 |  | 铝制孔板风口 | 个 | 2.02 |  |  |  | 600.00
3 |  | 空调机 5P | 台 | 2 |  |  |  | 7800.00
4 |  | 混流风机 HL3-2A-4A,L=4614m3/h | 台 | 1 |  |  |  | 2400.00
5 |  | 吊架制安 | 套 | 1 |  |  |  | 300.00
6 |  | 新风机组 2500m3/h | 台 | 1 |  |  |  | 13000.00
注: | 1.此表由招标人填写除“投标单价”栏的内容，投标人在投标时自主确定投标单价。 2.招标人应优先采用工程造价管理机构发布的单价作为基准单价，未发布的，通过市场调查确定其基准单价。
表-20

## E.3 单位工程招标控制价投标报价汇总表(表-04-1)一~3
单位工程招标控制价/投标报价汇总表
（适用于一般计税方法）
工程名称： |  | 广安市人民医院放疗中心改造项目\单项工程1【给排水工程】 | 标段： | 第1页 共1页
序号 |  | 汇总内容 | 金 额（元） | 其中:暂估价(元)
1 |  | 分部分项及单价措施项目 | 4782.84
2 |  | 总价措施项目 | 280.40 | -
2.1 |  | 其中：安全文明施工费 | 258.80 | -
3 |  | 其他项目 |  | -
3.1 |  | 其中：暂列金额 |  | -
3.2 |  | 其中：专业工程暂估价 |  | -
3.3 |  | 其中：计日工 |  | -
3.4 |  | 其中：总承包服务费 |  | -
4 |  | 规费 | 172.32 | -
5 |  | 创优质工程奖补偿奖励费 |  | -
6 |  | 税前不含税工程造价 | 5235.56 | -
6.1 |  | 其中：除税甲供材料（设备）费 |  | -
7 |  | 销项增值税额 | 471.20 | -
8 |  | 附加税 | 16.39 | -
招标控制价/投标报价总价合计=税前不含税工程造价+销项增值税额+附加税 |  |  | 5723.15
注: | 1.本表适用于单位工程招标控制价或投标报价的汇总，如无单位工程划分，单项工程也使用本表汇总。 2.税前不含税工程造价6=1+2+3+4+5。（其中各项费用均不含税） 3.销项增值税额=[税前不含税工程造价-按规定不计税的工程设备金额-除税甲供材料（设备）费]×税率。 表-04-1

## F.1.1 分部分项工程清单计价表(表-08)【给排水工程】
分部分项工程清单与计价表
工程名称： |  | 广安市人民医院放疗中心改造项目\单项工程1【给排水工程】 |  |  |  | 标段： |  |  | 第1页共1页
序号 | 项目编码 |  | 项目名称 | 项目特征描述 | 计量 单位 | 工程量 | 金额（元）
[7 empty] | 综合单价 | 合价 | 其中
[9 empty] | 定额人工费 | 定额机械费 | 暂估价
1 | 031001006001 |  | 塑料管 DN32 | 1.安装部位 2.介质 3.材质、规格 :DN32PPR管 4.连接形式 5.阻火圈设计要求 6.压力试验及吹、洗设计要求 7.警示带形式 | m | 60 | 31.50 | 1890.00 | 843.60 | 7.80
2 | 031001007002 |  | 保温管 | 1.保温管 2.其他满足规范要求 | m | 60 | 46.36 | 2781.60 | 966.00 | 9.00
3 | 031003001004 |  | 截止阀 DN40 | 1.材质：铜制 2.规格、压力等级：截止阀 DN40 3.连接形式：螺纹连接 4.其他：满足设计及相关规范要求 | 个 | 2 | 55.62 | 111.24 | 35.42
本页小计 | [7 empty] | 4782.84 | 1845.02 | 16.8
合 计 | [7 empty] | 4782.84 | 1845.02 | 16.8
表-08

## F.1.2 单价措施项目清单计价表(表-08)【给排水工程】
单价措施项目清单与计价表
工程名称： |  | 广安市人民医院放疗中心改造项目\单项工程1【给排水工程】 | [5 empty] | 标段： |  |  | 第1页共1页
序号 | 项目编码 |  | 项目名称 | 项目特征描述 | 计量 单位 | 工程量 | 金额（元）
[7 empty] | 综合单价 |  | 合价 | 其中
[10 empty] | 定额人工费 |  | 定额机械费 | 暂估价
本页小计
合 计
表-08

## F.4 总价措施项目清单与计价表(表-11)【给排水工程】
总价措施项目清单与计价表
工程名称： | 广安市人民医院放疗中心改造项目\单项工程1【给排水工程】 |  |  | 标段： |  |  | 第1页共1页
序号 | 项目编码 | 项目名称 | 计算基础 | 费率 （%） | 金额 （元） | 调整费率 (%) | 调整后金额 (元) | 备注
定额(人工费+机械费)
1 | 031302001001 | 安全文明施工费 |  |  | 258.80
1.1 | ① | 环境保护费 | 分部分项工程及单价措施项目(定额人工费+定额机械费) | 1.1 | 20.48
1.2 | ② | 文明施工费 | 分部分项工程及单价措施项目(定额人工费+定额机械费) | 2.7 | 50.27
1.3 | ③ | 安全施工费 | 分部分项工程及单价措施项目(定额人工费+定额机械费) | 4.2 | 78.20
1.4 | ④ | 临时设施费 | 分部分项工程及单价措施项目(定额人工费+定额机械费) | 5.9 | 109.85
2 | 031302002001 | 夜间施工增加费 |  |  | 8.94
3 | 031302003001 | 非夜间施工增加
4 | 031302004001 | 二次搬运费 |  |  | 4.28
5 | 031302005001 | 冬雨季施工增加费 |  |  | 6.70
6 | 031302006001 | 已完工程及设备保护费
7 | 031302008001 | 工程定位复测费 |  |  | 1.68
合计 |  |  |  |  | 280.40
注：按施工方案计算的措施费，若无“计算基础”和“费率”的数值，也可只填“金额”数值，但应在备注栏说明施工方案出处或计算方法。用于投标报价时，“调整费率”及“调整后的金额”无需填写。
表-11

## K.2 承包人提供主要材料和工程设备一览表(表-20)【给排~
承包人提供主要材料和工程设备一览表 （适用造价信息差额调整法）
工程名称： |  | 广安市人民医院放疗中心改造项目\单项工程1【给排水工程】 |  |  |  | 标段： |  |  | 第1页共1页
序号 |  | 名称、规格、型号 | 单位 | 数量 | 风险系数% |  | 基准单价(元) | 投标单价(元) | 发承包人确认单价(元) | 备注
1 |  | 给水室内塑铝稳态管热熔管件 | 个 | 64.86 |  |  |  | 12.00
2 |  | 保温管 | m | 60.96 |  |  |  | 11.40
3 |  | 截止阀 DN40 | 个 | 2.02 |  |  |  | 25.00
4 |  | PPR给水管 DN32 | m | 60.96 |  |  |  | 8.86
5 |  | 室内塑料给水管热熔管件 DN32 | 个 | 64.86 |  |  |  | 3.20
注: | 1.此表由招标人填写除“投标单价”栏的内容，投标人在投标时自主确定投标单价。 2.招标人应优先采用工程造价管理机构发布的单价作为基准单价，未发布的，通过市场调查确定其基准单价。
表-20