## C.2 工程项目招标控制价扉页(扉-2)
| 广安市人民医院DSA机房室内装修项目 |  |  |  |  | 工程
工程量清单及招标控制价
招标控制价(小写): |  |  | 286526.84元
(大写): |  |  | 贰拾捌万陆仟伍佰贰拾陆元捌角肆分
招 标 人: |  |  |  | 造价咨询人:
|  | (单位盖章) |  |  | (单位盖章)
法定代表人 或其授权人: |  |  |  | 法定代表人 或其授权人:
|  | (签字或盖章) |  |  | (签字或盖章)
编 制 人: |  |  |  | 复 核 人:
|  | (造价人员签字盖专用章) |  |  | (一级造价工程师签字盖专用章)
编 制 时 间: |  |  |  | 复 核 时 间:
扉-2

## D 工程计价总说明(表-01)
总 说 明
工程名称： | 广安市人民医院DSA机房改造装修项目 | 第1页 共1页
1.工程概况：本工程为广安市人民医院DSA机房改造装修项目。 2.工程招标和专业工程发包范围 2.1设计图纸所示全部内容。 3.工程量清单编制依据 3.1本项目图纸； 3.2《建设工程工程量清单计价规范》（GB50500-2013）； 3.3《四川省建设工程工程量清单计价定额》（2020年）； 3.4.材料价格根据《四川工程造价信息》（2022年2期）； 3.5.人工费调整按川建价发〔2021〕39号文中广安市的人工费调整幅度计算； 3.6.《建筑业营业税改增值税四川省建设工程计价依据调整办法》（川建造价发[2017]24号文）； 3.7.工程相关的施工和验收规范； 3.8.安全文明费按“川建发〔2019〕181号文”计取。 4.工程质量、材料、施工等的特殊要求 4.1.工程质量及材料应达到国家、省、市现行验收标准，材料品质、规格必须符合设计要求； 4.2.施工时必须按设计文件的施工组织设计进行施工，并符合施工规范及验收标准。 4.3.安全文明施工按《四川省建设工程工程量清单计价管理办法》中的措施项目规定执行。 5.其他需要说明的问题
表-01

## E.1 建设项目招标控制价投标报价汇总表(表-02)
建设项目招标控制价/投标报价汇总表
工程名称： |  | 广安市人民医院DSA机房改造装修项目 |  |  |  |  | 第1页共1页
序号 |  | 单项工程名称 | 工程规模 |  | 金额(元) | 其中: (元)
|  |  | 数值 | 计量单位 |  | 暂估价 | 安全文明施工费 | 规费
1 |  | 单项工程1 |  | 平方米 | 286526.84 |  | 9163.49 | 4252.22
合 计 |  |  |  |  | 286526.84 |  | 9163.49 | 4252.22
注: | 1.本表适用于建设项目招标控制价或投标报价的汇总； 2.工程规模是指根据工程类型的特征进行描述的建筑面积、占地面积、体积、长度、宽度等具体数值及计量单位。
表-02

## E.2 单项工程招标控制价投标报价汇总表(表-03)
单项工程招标控制价/投标报价汇总表
工程名称： | 广安市人民医院DSA机房改造装修项目\单项工程1 |  |  | 第1页共1页
序号 | 单位工程名称 | 金额(元) | 其中：（元）
|  |  | 暂估价 | 安全文明施工费 | 规费
1 | 建筑与装饰工程 | 190603.10 |  | 7295.02 | 3387.14
2 | 安装工程 | 95923.74 |  | 1868.47 | 865.08
合 计 |  | 286526.84 |  | 9163.49 | 4252.22
注:本表适用于单项工程招标控制价或投标报价的汇总。暂估价包括分部分项及单价措施项目中的暂估价和专业工程暂估。 表-03

## E.3 单位工程招标控制价投标报价汇总表(表-04-1)一般~
单位工程招标控制价/投标报价汇总表
（适用于一般计税方法）
工程名称： |  | 广安市人民医院DSA机房改造装修项目\单项工程1【建筑与装饰工程】 | 标段： | 第1页 共1页
序号 |  | 汇总内容 | 金 额（元） | 其中:暂估价(元)
1 |  | 分部分项及单价措施项目 | 163250.63
1.1 |  | 单价措施项目 | 3621.44
2 |  | 总价措施项目 | 7726.76 | -
2.1 |  | 其中：安全文明施工费 | 7295.02 | -
3 |  | 其他项目 |  | -
3.1 |  | 其中：暂列金额 |  | -
3.2 |  | 其中：专业工程暂估价 |  | -
3.3 |  | 其中：计日工 |  | -
3.4 |  | 其中：总承包服务费 |  | -
4 |  | 规费 | 3387.14 | -
5 |  | 创优质工程奖补偿奖励费 |  | -
6 |  | 税前不含税工程造价 | 174364.53 | -
6.1 |  | 其中：除税甲供材料（设备）费 |  | -
7 |  | 销项增值税额 | 15692.81 | -
8 |  | 附加税 | 545.76 | -
招标控制价/投标报价总价合计=税前不含税工程造价+销项增值税额+附加税 |  |  | 190603.10
注: | 1.本表适用于单位工程招标控制价或投标报价的汇总，如无单位工程划分，单项工程也使用本表汇总。 2.税前不含税工程造价6=1+2+3+4+5。（其中各项费用均不含税） 3.销项增值税额=[税前不含税工程造价-按规定不计税的工程设备金额-除税甲供材料（设备）费]×税率。 表-04-1

## F.1.1 分部分项工程清单计价表(表-08)【建筑与装饰工~
分部分项工程清单与计价表
工程名称： |  | 广安市人民医院DSA机房改造装修项目\单项工程1【建筑与装饰工程】 |  |  |  | 标段： |  |  | 第1页共6页
序号 | 项目编码 |  | 项目名称 | 项目特征描述 | 计量 单位 | 工程量 | 金额（元）
[7 empty] | 综合单价 | 合价 | 其中
[9 empty] | 定额人工费 | 定额机械费 | 暂估价
1 | 010604001001 |  | 钢梁 | 1.梁类型：H型 2.钢材品种、规格：详设计 3.单根质量：500kg以内 4.防锈底漆二道、醇酸面漆二道 5.其他符合设计规范要求 | t | 1.115 | 7714.37 | 8601.52 | 1412.46 | 377.08
2 | 010603001002 |  | 钢柱 | 1.柱类型：详设计 2.钢材品种、规格：详设计 3.单根质量：500kg以内 4.防锈底漆二道、醇酸面漆二道 5.其他符合设计规范要求 | t | 0.584 | 7781.87 | 4544.61 | 781.22 | 178.93
3 | 010606001003 |  | 钢支撑 | 1.钢材品种、规格：φ60*3 2.防锈底漆二道、醇酸面漆二道 3.其他符合设计规范要求 | t | 0.025 | 7780.83 | 194.52 | 30.31 | 11.95
4 | 010606013004 |  | 零星钢构件 | 1.钢材品种、规格：详设计 2.防锈底漆二道、醇酸面漆二道 3.其他符合设计规范要求 | t | 0.482 | 8421.34 | 4059.09 | 866.15 | 138.36
本页小计 | [7 empty] | 17399.74 | 3090.14 | 706.32
表-08
分部分项工程清单与计价表
工程名称： |  | 广安市人民医院DSA机房改造装修项目\单项工程1【建筑与装饰工程】 |  |  |  | 标段： |  |  | 第2页共6页
序号 | 项目编码 |  | 项目名称 | 项目特征描述 | 计量 单位 | 工程量 | 金额（元）
[7 empty] | 综合单价 | 合价 | 其中
[9 empty] | 定额人工费 | 定额机械费 | 暂估价
5 | 010507007005 |  | 门窗洞封堵 C30 | 1.名称：门洞封堵 2.混凝土种类：商品混凝土 3.混凝土强度等级：C30 | m3 | 0.578 | 675.44 | 390.40 | 69.50
6 | 010515001006 |  | 现浇构件钢筋 圆钢 直径≤φ10 | 钢筋种类、规格：现浇构件钢筋 圆钢 直径≤φ10 | t | 0.02 | 6591.34 | 131.83 | 19.68 | 0.51
7 | 011602001007 |  | 混凝土地面拆除 | 1.名称：混凝土地面拆除 | m3 | 10.65 | 243.50 | 2593.28 | 2146.08
8 | 010103002008 |  | 建渣外运 | 1.废弃料品种：建渣 2.运距：由投标人自行考虑 | m3 | 11.373 | 5.52 | 62.78 | 14.90 | 36.73
9 | 010507007009 |  | 100mm厚C30混凝土回填 | 1.部位：100mm厚混凝土回填 2.混凝土种类：商品混凝土 3.混凝土强度等级：C30 | m3 | 10.65 | 675.44 | 7193.44 | 1280.56
10 | 030411002010 |  | 不锈钢线槽 100*200 | 1.材质：不锈钢 2.规格:100*200 3.含4mm不锈钢可开启盖板 | m | 17.56 | 96.28 | 1690.68 | 329.07
11 | 011101006011 |  | 平面砂浆找平层 | 1.部位：线槽内部 2.20mm厚1:2水泥砂浆找平 | m2 | 3.51 | 23.32 | 81.85 | 32.50 | 0.25
本页小计 | [7 empty] | 12144.26 | 3892.29 | 37.49
表-08
分部分项工程清单与计价表
工程名称： |  | 广安市人民医院DSA机房改造装修项目\单项工程1【建筑与装饰工程】 |  |  |  | 标段： |  |  | 第3页共6页
序号 | 项目编码 |  | 项目名称 | 项目特征描述 | 计量 单位 | 工程量 | 金额（元）
[7 empty] | 综合单价 | 合价 | 其中
[9 empty] | 定额人工费 | 定额机械费 | 暂估价
12 | 011103004012 |  | 耐酸碱PVC卷材楼地面 | 1.面层材料品种、规格、颜色：耐酸碱PVC卷材 2.20mm厚1:2水泥砂浆找平 3.水泥浆水灰比0.4~0.5结合层一道 | m2 | 106.45 | 147.74 | 15726.92 | 3349.98 | 8.52
13 | 011610002013 |  | 金属门拆除 | 1.名称：金属门拆除 | m2 | 5.04 | 22.40 | 112.90 | 93.44
14 | 010802003014 |  | 甲级钢质防火门 | 1.门代号及洞口尺寸：综合 2.门框或扇外围尺寸：综合 3.门框、扇材质：钢制 | m2 | 2.1 | 567.07 | 1190.85 | 69.64 | 3.63
15 | 010804007015 |  | 3mm厚铅当量屏蔽门 | 1.门代号及洞口尺寸：综合 2.门框或扇外围尺寸：综合 3.门框、扇材质：详设计 4.其他符合设计规范要求 5.含门机连锁 | m2 | 5.61 | 9872.69 | 55385.79 | 207.68 | 4.77
16 | 010807001016 |  | 3mm厚铅当量屏蔽窗 | 1.窗代号及洞口尺寸 2.框、扇材质 3.玻璃品种、厚度 | m2 | 3.15 | 3545.93 | 11169.68 | 130.60 | 4.63
17 | 011602002017 |  | 拆除混凝土墙 | 1.构件名称：拆除混凝土墙 | m3 | 0.723 | 571.40 | 413.12 | 341.88
本页小计 | [7 empty] | 83999.26 | 4193.22 | 21.55
表-08
分部分项工程清单与计价表
工程名称： |  | 广安市人民医院DSA机房改造装修项目\单项工程1【建筑与装饰工程】 |  |  |  | 标段： |  |  | 第4页共6页
序号 | 项目编码 |  | 项目名称 | 项目特征描述 | 计量 单位 | 工程量 | 金额（元）
[7 empty] | 综合单价 | 合价 | 其中
[9 empty] | 定额人工费 | 定额机械费 | 暂估价
18 | 011604002018 |  | 立面抹灰层拆除 | 1. 拆除部位：立面抹灰层拆除 | m2 | 461.5 | 18.60 | 8583.90 | 7102.49
19 | 011105004019 |  | 耐酸碱PVC踢脚 | 1.踢脚线高度：详设计 2.金属踢脚卡件用水泥钉固定墙上，中距500 3.耐酸碱PVC踢脚 4.13mm厚1:3水泥砂浆打底 5.7mm厚1:2水泥砂浆垫层 6.6mm厚1:2水泥砂浆找平层 | m2 | 6.61 | 182.69 | 1207.58 | 348.68 | 0.73
20 | 011301001020 |  | 硫酸钡砂浆顶棚 | 1.12mm厚1:3水泥砂浆打底 2.30mm厚硫酸钡砂浆分8~10次抹成活，横一层竖抹一层，分层连续施工，每层间隔24小时 3.5mm厚1:2.5水泥砂浆罩面 | m2 | 63.71 | 39.79 | 2535.02 | 932.08 | 5.10
本页小计 | [7 empty] | 12326.50 | 8383.25 | 5.83
表-08
分部分项工程清单与计价表
工程名称： |  | 广安市人民医院DSA机房改造装修项目\单项工程1【建筑与装饰工程】 |  |  |  | 标段： |  |  | 第5页共6页
序号 | 项目编码 |  | 项目名称 | 项目特征描述 | 计量 单位 | 工程量 | 金额（元）
[7 empty] | 综合单价 | 合价 | 其中
[9 empty] | 定额人工费 | 定额机械费 | 暂估价
21 | 011302001021 |  | 铝扣板吊顶 | 1.5mm厚聚合物水泥砂浆 2.用胀管螺钉埋设吸顶吊件 3.圆钢φ6钢筋吊杆，双向中距≤1200，轻钢承载龙骨CS60*27*1.2mm，吊杆上部与底板吊钩固定 4.配套U型龙骨 5.2mm厚600*600铝扣板吊顶 | m2 | 42.74 | 118.58 | 5068.11 | 1198.00
22 | 011407001022 |  | 无机涂料墙面 | 1.9mm厚1:1:6水泥石灰砂浆打底扫毛 2.7mm厚1:1:6水泥石灰砂浆找平层 3.5mm厚1:0.3:2.5水泥石灰砂浆罩面磨光 4.5mm厚1:2.5水泥砂浆罩面压实磨光 5.满刮腻子 6.无机涂料两遍 | m2 | 178.09 | 55.00 | 9794.95 | 5098.72 | 17.81
本页小计 | [7 empty] | 14863.06 | 6296.72 | 17.81
表-08
分部分项工程清单与计价表
工程名称： |  | 广安市人民医院DSA机房改造装修项目\单项工程1【建筑与装饰工程】 |  |  |  | 标段： |  |  | 第6页共6页
序号 | 项目编码 |  | 项目名称 | 项目特征描述 | 计量 单位 | 工程量 | 金额（元）
[7 empty] | 综合单价 | 合价 | 其中
[9 empty] | 定额人工费 | 定额机械费 | 暂估价
23 | 011407001023 |  | 硫酸钡砂浆外涂无机涂料 | 1.9mm厚1：1:6水泥石灰砂浆打底扫毛 2.30mm厚硫酸钡砂浆分8~10次抹成活，横一层竖抹一层，分层连续施工，每层间隔24小时 3.5mm厚1:0.3:2.5水泥石灰砂浆罩面磨光 4.满刮腻子 5.无机涂料两遍 | m2 | 280.32 | 67.41 | 18896.37 | 8025.56 | 28.03
本页小计 | [7 empty] | 18896.37 | 8025.56 | 28.03
合 计 | [7 empty] | 159629.19 | 33881.18 | 817.03
表-08

## F.1.2 单价措施项目清单计价表(表-08)【建筑与装饰工~
单价措施项目清单与计价表
工程名称： |  | 广安市人民医院DSA机房改造装修项目\单项工程1【建筑与装饰工程】 | [5 empty] | 标段： |  |  | 第1页共1页
序号 | 项目编码 |  | 项目名称 | 项目特征描述 | 计量 单位 | 工程量 | 金额（元）
[7 empty] | 综合单价 |  | 合价 | 其中
[10 empty] | 定额人工费 |  | 定额机械费 | 暂估价
脚手架工程
1 | 011701003009 |  | 里脚手架 | 1．搭设方式：符合设计规范要求 2．搭设高度：按实 3．脚手架材质：钢管 | m2 | 458.41 | 7.90 |  | 3621.44 | 2383.73 |  | 137.52
|  |  | 小计 | [5 empty] | 3621.44 | 2383.73 |  | 137.52
混凝土模板及支架（撑 ）
2 | 011702011010 |  | 直形墙模板 | 1.名称：直形墙模板 2.模板类型：复合木板 | m2 | 4.62
小计
本页小计 | [8 empty] | 3621.44 | 2383.73 |  | 137.52
合 计 | [8 empty] | 3621.44 | 2383.73 |  | 137.52
表-08

## F.4 总价措施项目清单与计价表(表-11)【建筑与装饰工程】
总价措施项目清单与计价表
工程名称： | 广安市人民医院DSA机房改造装修项目\单项工程1【建筑与装饰工程】 |  |  | 标段： |  |  | 第1页共2页
序号 | 项目编码 | 项目名称 | 计算基础 | 费率 （%） | 金额 （元） | 调整费率 (%) | 调整后金额 (元) | 备注
定额(人工费+机械费)
1 | 011707001001 | 安全文明施工费 |  |  | 7295.02
1.1 | ① | 环境保护费 | 分部分项工程及单价措施项目(定额人工费+定额机械费) | 1.1 | 409.41
1.2 | ② | 文明施工费 | 分部分项工程及单价措施项目(定额人工费+定额机械费) | 4.6 | 1712.10
1.3 | ③ | 安全施工费 | 分部分项工程及单价措施项目(定额人工费+定额机械费) | 7.9 | 2940.34
1.4 | ④ | 临时设施费 | 分部分项工程及单价措施项目(定额人工费+定额机械费) | 6 | 2233.17
2 | 011707002002 | 夜间施工增加费 |  |  | 178.65
3 | 011707003003 | 非夜间施工照明
4 | 011707004004 | 二次搬运费 |  |  | 85.60
5 | 011707005005 | 冬雨季施工增加费 |  |  | 133.99
6 | 011707006006 | 地上、地下设施、建筑物的临时保护设施
7 | 011707007007 | 已完工程及设备保护费
注：按施工方案计算的措施费，若无“计算基础”和“费率”的数值，也可只填“金额”数值，但应在备注栏说明施工方案出处或计算方法。用于投标报价时，“调整费率”及“调整后的金额”无需填写。
表-11
总价措施项目清单与计价表
工程名称： | 广安市人民医院DSA机房改造装修项目\单项工程1【建筑与装饰工程】 |  |  | 标段： |  |  | 第2页共2页
序号 | 项目编码 | 项目名称 | 计算基础 | 费率 （%） | 金额 （元） | 调整费率 (%) | 调整后金额 (元) | 备注
定额(人工费+机械费)
8 | 011707008008 | 工程定位复测费 |  |  | 33.50
合计 |  |  |  |  | 7726.76
注：按施工方案计算的措施费，若无“计算基础”和“费率”的数值，也可只填“金额”数值，但应在备注栏说明施工方案出处或计算方法。用于投标报价时，“调整费率”及“调整后的金额”无需填写。
表-11

## K.2 承包人提供主要材料和工程设备一览表(表-20)【建筑~
承包人提供主要材料和工程设备一览表 （适用造价信息差额调整法）
工程名称： |  | 广安市人民医院DSA机房改造装修项目\单项工程1【建筑与装饰工程】 |  |  |  | 标段： |  |  | 第1页共3页
序号 |  | 名称、规格、型号 | 单位 | 数量 | 风险系数% |  | 基准单价(元) | 投标单价(元) | 发承包人确认单价(元) | 备注
1 |  | 成品型钢H形钢梁 | t | 1.115 |  |  |  | 5000.00
2 |  | 二等锯材 | m3 | 0.061 |  |  |  | 1752.21
3 |  | 加工铁件 | kg | 33.033 |  |  |  | 5.10
4 |  | 焊条 综合 | kg | 4.954 |  |  |  | 4.15
5 |  | 电焊丝 | kg | 3.395 |  |  |  | 4.15
6 |  | 螺栓 综合 | kg | 0.943 |  |  |  | 4.15
7 |  | 其他材料费 | 元 | 758.659 |  |  |  | 1.00
8 |  | 柴油(机械) | L | 45.677 |  |  |  | 6.46
9 |  | 红丹酚醛防锈漆 | kg | 29.649 |  |  |  | 12.39
10 |  | 汽油 | L | 22.302 |  |  |  | 6.31
11 |  | 醇酸面漆 | kg | 29.649 |  |  |  | 17.07
12 |  | 成品型钢H形钢柱 | t | 0.584 |  |  |  | 5000.00
13 |  | 成品型钢钢支撑 | t | 0.025 |  |  |  | 5000.00
14 |  | 成品零星钢构件综合 | t | 0.482 |  |  |  | 5000.00
15 |  | 带帽螺栓 综合 | kg | 3.784 |  |  |  | 4.15
16 |  | 水 | m3 | 21.818 |  |  |  | 2.80
17 |  | 商品混凝土 C30 | m3 | 11.286 |  |  |  | 495.00
18 |  | 钢筋 φ≤10 | t | 0.021 |  |  |  | 4800.00
注: | 1.此表由招标人填写除“投标单价”栏的内容，投标人在投标时自主确定投标单价。 2.招标人应优先采用工程造价管理机构发布的单价作为基准单价，未发布的，通过市场调查确定其基准单价。
表-20
承包人提供主要材料和工程设备一览表 （适用造价信息差额调整法）
工程名称： |  | 广安市人民医院DSA机房改造装修项目\单项工程1【建筑与装饰工程】 |  |  |  | 标段： |  |  | 第2页共3页
序号 |  | 名称、规格、型号 | 单位 | 数量 | 风险系数% |  | 基准单价(元) | 投标单价(元) | 发承包人确认单价(元) | 备注
19 |  | 不锈钢线槽 100*200 | m | 18.087 |  |  |  | 66.00
20 |  | 水泥 32.5 | kg | 5921.511 |  |  |  | 0.49115
21 |  | 特细砂 | m3 | 18.028 |  |  |  | 270.00
22 |  | 粘结剂 791 | kg | 27.158 |  |  |  | 5.81
23 |  | 膨胀螺栓 | 套 | 9.429 |  |  |  | 0.14
24 |  | 甲级钢质防火门 | m2 | 2.037 |  |  |  | 530.97
25 |  | 预埋铁件 | kg | 6.983 |  |  |  | 5.10
26 |  | 铁件 | kg | 5.533 |  |  |  | 5.10
27 |  | 电焊条 综合 | kg | 1.742 |  |  |  | 4.15
28 |  | 铅当量屏蔽门 | m2 | 5.6 |  |  |  | 9800.00
29 |  | 膨胀螺栓(金属胀锚螺栓) M8×75 | 套 | 28.96 |  |  |  | 0.24
30 |  | 3mm厚铅当量屏蔽窗 | m2 | 3.094 |  |  |  | 3600.00
31 |  | XY401粘接剂 | kg | 1.98 |  |  |  | 9.96
32 |  | 二甲苯 | kg | 1.254 |  |  |  | 7.50
33 |  | 软蜡 | kg | 0.152 |  |  |  | 9.13
34 |  | 耐酸碱PVC踢脚 | m2 | 6.798 |  |  |  | 90.00
35 |  | 805胶水 | kg | 6.497 |  |  |  | 1.77
36 |  | 铝合金扣板 G100条形0.6厚 | m2 | 43.554 |  |  |  | 53.09
注: | 1.此表由招标人填写除“投标单价”栏的内容，投标人在投标时自主确定投标单价。 2.招标人应优先采用工程造价管理机构发布的单价作为基准单价，未发布的，通过市场调查确定其基准单价。
表-20
承包人提供主要材料和工程设备一览表 （适用造价信息差额调整法）
工程名称： |  | 广安市人民医院DSA机房改造装修项目\单项工程1【建筑与装饰工程】 |  |  |  | 标段： |  |  | 第3页共3页
序号 |  | 名称、规格、型号 | 单位 | 数量 | 风险系数% |  | 基准单价(元) | 投标单价(元) | 发承包人确认单价(元) | 备注
37 |  | 锯材 综合 | m3 | 0.046 |  |  |  | 1752.21
38 |  | 装配式U形轻钢龙骨 | m2 | 43.554 |  |  |  | 22.12
39 |  | 仿瓷涂料 | kg | 407.976 |  |  |  | 3.54
40 |  | 成品腻子粉 一般型（Y） | kg | 589.136 |  |  |  | 1.77
41 |  | 石灰膏 | m3 | 1.604 |  |  |  | 120.00
42 |  | 耐酸碱PVC卷材 | m2 | 108.63 |  |  |  | 90.00
43 |  | 硫酸钡砂浆 | m3 | 10.33 |  |  |  | 420.00
44 |  | 脚手架钢材 | kg | 5.868 |  |  |  | 4.15
注: | 1.此表由招标人填写除“投标单价”栏的内容，投标人在投标时自主确定投标单价。 2.招标人应优先采用工程造价管理机构发布的单价作为基准单价，未发布的，通过市场调查确定其基准单价。
表-20

## E.3 单位工程招标控制价投标报价汇总表(表-04-1)一~1
单位工程招标控制价/投标报价汇总表
（适用于一般计税方法）
工程名称： |  | 广安市人民医院DSA机房改造装修项目\单项工程1【安装工程】 | 标段： | 第1页 共1页
序号 |  | 汇总内容 | 金 额（元） | 其中:暂估价(元)
1 |  | 分部分项及单价措施项目 | 84907.31
2 |  | 总价措施项目 | 1979.06 | -
2.1 |  | 其中：安全文明施工费 | 1868.47 | -
3 |  | 其他项目 |  | -
3.1 |  | 其中：暂列金额 |  | -
3.2 |  | 其中：专业工程暂估价 |  | -
3.3 |  | 其中：计日工 |  | -
3.4 |  | 其中：总承包服务费 |  | -
4 |  | 规费 | 865.08 | -
5 |  | 创优质工程奖补偿奖励费 |  | -
6 |  | 税前不含税工程造价 | 87751.45 | -
6.1 |  | 其中：除税甲供材料（设备）费 |  | -
7 |  | 销项增值税额 | 7897.63 | -
8 |  | 附加税 | 274.66 | -
招标控制价/投标报价总价合计=税前不含税工程造价+销项增值税额+附加税 |  |  | 95923.74
注: | 1.本表适用于单位工程招标控制价或投标报价的汇总，如无单位工程划分，单项工程也使用本表汇总。 2.税前不含税工程造价6=1+2+3+4+5。（其中各项费用均不含税） 3.销项增值税额=[税前不含税工程造价-按规定不计税的工程设备金额-除税甲供材料（设备）费]×税率。 表-04-1

## F.1.1 分部分项工程清单计价表(表-08)【安装工程】
分部分项工程清单与计价表
工程名称： |  | 广安市人民医院DSA机房改造装修项目\单项工程1【安装工程】 |  |  |  | 标段： |  |  | 第1页共8页
序号 | 项目编码 |  | 项目名称 | 项目特征描述 | 计量 单位 | 工程量 | 金额（元）
[7 empty] | 综合单价 | 合价 | 其中
[9 empty] | 定额人工费 | 定额机械费 | 暂估价
1 | 030901013001 |  | 灭火器 | 1.形式：手提式 2.规格、型号：手提式磷酸铵盐干粉灭火器 | 具 | 2 | 122.98 | 245.96 | 46.62 | 0.02
2 | 030404017002 |  | 配电箱 AL11 | 1.名称：配电箱 2.型号、规格：AL11 3.安装方式：距地1.3米安装 | 台 | 1 | 583.36 | 583.36 | 119.25
3 | 030404017003 |  | 配电箱 AL12 | 1.名称：配电箱 2.型号、规格：AL12 3.安装方式：距地1.3米安装 | 台 | 1 | 683.36 | 683.36 | 119.25
4 | 030404034004 |  | 单联开关 | 1.名称：单联开关 2.材质、规格：250V、10A 3.安装方式：距地1.3米暗装 | 个 | 1 | 19.12 | 19.12 | 6.36
5 | 030404034005 |  | 双联开关 | 1.名称：双联开关 2.材质、规格：250V、10A 3.安装方式：距地1.3米暗装 | 个 | 1 | 20.91 | 20.91 | 6.36
本页小计 | [7 empty] | 1552.71 | 297.84 | 0.02
表-08
分部分项工程清单与计价表
工程名称： |  | 广安市人民医院DSA机房改造装修项目\单项工程1【安装工程】 |  |  |  | 标段： |  |  | 第2页共8页
序号 | 项目编码 |  | 项目名称 | 项目特征描述 | 计量 单位 | 工程量 | 金额（元）
[7 empty] | 综合单价 | 合价 | 其中
[9 empty] | 定额人工费 | 定额机械费 | 暂估价
6 | 030404034006 |  | 三联开关 | 1.名称：三联开关 2.材质、规格：250V、10A 3.安装方式：距地1.3米暗装 | 个 | 1 | 25.43 | 25.43 | 6.36
7 | 030412004007 |  | LED嵌入式方形格栅灯 | 1.名称：LED嵌入式方形格栅灯 2.型号、规格：2*36W 3.安装形式：嵌入式 | 套 | 15 | 123.15 | 1847.25 | 331.20
8 | 030404035008 |  | 安全型二、三孔暗插座 | 1.名称：安全型二、三孔暗插座 2.材质、规格：250V、10A 3.安装方式：距地0.3米 | 个 | 42 | 23.83 | 1000.86 | 330.12
9 | 030404034009 |  | 急停开关 | 1.名称：急停开关 2.材质、规格：详设计 3.安装方式：距地1.3米暗装 | 个 | 2 | 22.32 | 44.64 | 12.72
10 | 030412004010 |  | LED筒灯 | 1.名称：LED筒灯 2.型号、规格：1*18W 3.安装形式：嵌入式 | 套 | 10 | 49.23 | 492.30 | 154.20
11 | 030412004011 |  | X射线警示灯 | 1.名称：X射线警示灯 2.型号、规格:220V、1A 3.安装形式：电动防护门上方 | 套 | 1 | 70.96 | 70.96 | 19.11
本页小计 | [7 empty] | 3481.44 | 853.71
表-08
分部分项工程清单与计价表
工程名称： |  | 广安市人民医院DSA机房改造装修项目\单项工程1【安装工程】 |  |  |  | 标段： |  |  | 第3页共8页
序号 | 项目编码 |  | 项目名称 | 项目特征描述 | 计量 单位 | 工程量 | 金额（元）
[7 empty] | 综合单价 | 合价 | 其中
[9 empty] | 定额人工费 | 定额机械费 | 暂估价
12 | 030411004012 |  | 电气配线 WDZB-BYJ-2.5mm2 | 1.名称：电气配线 2.导线型号、材质、规格： WDZB-BYJ-2.5mm2 3.配线形式：管内穿线、线槽敷线等综合，详设计施工图 4.其他：满足规范及设计要求 | m | 723.52 | 3.95 | 2857.90 | 665.64
13 | 030411004013 |  | 配线 RVV-2*1.0mm2 | 1.名称：配线 2.配线形式：管内穿线 3.型号及规格：RVV-2*1.0mm2 4.其他符合设计规范要求 | m | 32.88 | 4.85 | 159.47 | 26.63
14 | 030411001014 |  | 电气配管 PC20 | 1.名称：电气配管 2.材质：刚性阻燃管 3.规格：PC20 4.敷设形式及部位：砖、混凝土结构暗敷 | m | 270.71 | 10.00 | 2707.10 | 1618.85
15 | 030411001015 |  | 电气配管 PC25 | 1.名称：电气配管 2.材质：刚性阻燃管 3.规格：PC25 4.敷设形式及部位：砖、混凝土结构暗敷 | m | 25.95 | 11.37 | 295.05 | 162.71
本页小计 | [7 empty] | 6019.52 | 2473.83
表-08
分部分项工程清单与计价表
工程名称： |  | 广安市人民医院DSA机房改造装修项目\单项工程1【安装工程】 |  |  |  | 标段： |  |  | 第4页共8页
序号 | 项目编码 |  | 项目名称 | 项目特征描述 | 计量 单位 | 工程量 | 金额（元）
[7 empty] | 综合单价 | 合价 | 其中
[9 empty] | 定额人工费 | 定额机械费 | 暂估价
16 | 030411001016 |  | 电气配管 SC40 | 1.名称：电气配管 2.材质：镀锌钢管 3.规格：SC40 4.配置形式及部位:砖、混凝土结构暗配、明配、吊顶内，自行综合考虑 | m | 6.8 | 43.55 | 296.14 | 69.09
17 | 030411001017 |  | 电气配管 SC150 | 1.名称：电气配管 2.材质：镀锌钢管 3.规格：SC150 4.配置形式及部位:砖、混凝土结构暗配、明配、吊顶内，自行综合考虑 | m | 17.23 | 178.80 | 3080.72 | 800.33 | 12.75
18 | 030411001018 |  | 电气配管 SC100 | 1.名称：电气配管 2.材质：镀锌钢管 3.规格：SC100 4.配置形式及部位:砖、混凝土结构暗配、明配、吊顶内，自行综合考虑 | m | 17.23 | 116.11 | 2000.58 | 446.26 | 3.62
19 | 030408001019 |  | 电力电缆 WDZB-YJY-5*6 | 1.名称：电力电缆 2.型号、规格：WDZB-YJY-5*6 3.材质：铜芯 4.敷设方式、部位：穿管或桥架 | m | 6.8 | 28.70 | 195.16 | 25.57 | 5.24
本页小计 | [7 empty] | 5572.60 | 1341.25 | 21.61
表-08
分部分项工程清单与计价表
工程名称： |  | 广安市人民医院DSA机房改造装修项目\单项工程1【安装工程】 |  |  |  | 标段： |  |  | 第5页共8页
序号 | 项目编码 |  | 项目名称 | 项目特征描述 | 计量 单位 | 工程量 | 金额（元）
[7 empty] | 综合单价 | 合价 | 其中
[9 empty] | 定额人工费 | 定额机械费 | 暂估价
20 | 030408001020 |  | 电力电缆 WDZB-YJY-4*150+1*70 | 1.名称：电力电缆 2.型号、规格：WDZB-YJY-4*150+1*70 3.材质：铜芯 4.敷设方式、部位：穿管或桥架 | m | 58.39 | 412.97 | 24113.32 | 989.13 | 136.05
21 | 030408001021 |  | 电力电缆 WDZB-YJY-4*50+1*25 | 1.名称：电力电缆 2.型号、规格：WDZB-YJY-4*50+1*25 3.材质：铜芯 4.敷设方式、部位：穿管或桥架 | m | 56.96 | 144.36 | 8222.75 | 467.07 | 43.86
22 | 030408006022 |  | 电力电缆头 WDZB-YJY-5*6 | 1.名称：电力电缆头 2.型号、规格：WDZB-YJY-5*6 3.材质、类型：铜芯 4.安装部位：室内 | 个 | 2 | 78.13 | 156.26 | 58.34
23 | 030408006023 |  | 电力电缆头 WDZB-YJY-4*150+1*70 | 1.名称：电力电缆头 2.型号、规格：WDZB-YJY-4*150+1*70 3.材质、类型：铜芯 4.安装部位：室内 | 个 | 2 | 447.93 | 895.86 | 289.62
本页小计 | [7 empty] | 33388.19 | 1804.16 | 179.91
表-08
分部分项工程清单与计价表
工程名称： |  | 广安市人民医院DSA机房改造装修项目\单项工程1【安装工程】 |  |  |  | 标段： |  |  | 第6页共8页
序号 | 项目编码 |  | 项目名称 | 项目特征描述 | 计量 单位 | 工程量 | 金额（元）
[7 empty] | 综合单价 | 合价 | 其中
[9 empty] | 定额人工费 | 定额机械费 | 暂估价
24 | 030408006024 |  | 电力电缆头 WDZB-YJY-4*50+1*25 | 1.名称：电力电缆头 2.型号、规格：WDZB-YJY-4*50+1*25 3.材质、类型：铜芯 4.安装部位：室内 | 个 | 2 | 190.81 | 381.62 | 165.44
25 | 030409008025 |  | 辅助等电位联结端子箱 | 1.名称：辅助等电位联结端子箱 2.材质及规格：LEB端子板 3.其他符合设计规范要求 | 台 | 1 | 58.21 | 58.21 | 8.37
26 | 030409001026 |  | 辅助等电位联结端子板 100*100*10 | 1.名称：辅助等电位联结端子板 2.材质：热镀锌扁钢 100*100*10 3.其他符合设计规范要求 | 块 | 1 | 310.77 | 310.77 | 182.94 | 9.04
27 | 030409002027 |  | 户内接地母线 -40x4 | 1.名称：接地母线 2.材质：热镀锌扁钢 3.规格： -40*4 | m | 9.03 | 21.45 | 193.69 | 85.33 | 5.87
28 | 030701003028 |  | VRV空调室外机组 | 1.名称：空调室外机组 2.型号：RHXYQ30PAY1 3.规格：制冷量：22.4KW、制热量：25.0KW、N=5.97KW 、380V 3.安装形式：详设计 4.其他符合设计规范要求 | 台 | 1 | 12567.12 | 12567.12 | 375.81 | 12.91
本页小计 | [7 empty] | 13511.41 | 817.89 | 27.82
表-08
分部分项工程清单与计价表
工程名称： |  | 广安市人民医院DSA机房改造装修项目\单项工程1【安装工程】 |  |  |  | 标段： |  |  | 第7页共8页
序号 | 项目编码 |  | 项目名称 | 项目特征描述 | 计量 单位 | 工程量 | 金额（元）
[7 empty] | 综合单价 | 合价 | 其中
[9 empty] | 定额人工费 | 定额机械费 | 暂估价
29 | 030701003029 |  | 室内机四面出风 FZFSP28 | 1.名称：空调室外机组 2.型号：FZFSP28 3.规格：制冷量：2.8KW、制热量：3.2KW、N=49W 、220V 3.安装形式：详设计 4.其他符合设计规范要求 | 台 | 1 | 3238.09 | 3238.09 | 159.57 | 12.92
30 | 030701003030 |  | 室内机四面出风 FZFSP71 | 1.名称：空调室外机组 2.型号：FZFSP71 3.规格：制冷量：7.1KW、制热量：8.0KW、N=90W、220V 3.安装形式：详设计 4.其他符合设计规范要求 | 台 | 1 | 7238.09 | 7238.09 | 159.57 | 12.92
31 | 030701003031 |  | 室内机四面出风 FZFSP45 | 1.名称：空调室外机组 2.型号：FZFSP45 3.规格：制冷量：4.5KW、制热量：5.0KW、N=59W、220V 3.安装形式：详设计 4.其他符合设计规范要求 | 台 | 1 | 5238.09 | 5238.09 | 159.57 | 12.92
32 | 031001006032 |  | PVC管 φ25 | 1.安装部位：室内 2.介质：冷凝水 3.材质、规格：φ25 4.连接形式：粘接连接 | m | 11.46 | 21.21 | 243.07 | 128.24 | 0.11
本页小计 | [7 empty] | 15957.34 | 606.95 | 38.87
表-08
分部分项工程清单与计价表
工程名称： |  | 广安市人民医院DSA机房改造装修项目\单项工程1【安装工程】 |  |  |  | 标段： |  |  | 第8页共8页
序号 | 项目编码 |  | 项目名称 | 项目特征描述 | 计量 单位 | 工程量 | 金额（元）
[7 empty] | 综合单价 | 合价 | 其中
[9 empty] | 定额人工费 | 定额机械费 | 暂估价
33 | 031001006033 |  | PVC管 φ32 | 1.安装部位：室内 2.介质：冷凝水 3.材质、规格：φ32 4.连接形式：粘接连接 | m | 4.84 | 24.23 | 117.27 | 57.93 | 0.05
34 | 031001006034 |  | PVC管 φ40 | 1.安装部位：室内 2.介质：冷凝水 3.材质、规格：φ40 4.连接形式：粘接连接 | m | 2.93 | 27.72 | 81.22 | 36.98 | 0.06
35 | 031001004035 |  | 紫铜管 φ19.1 | 1.安装部位：室内 2.介质：详设计 3.规格、压力等级：φ19.1 4.连接形式：卡压连接 | m | 21.03 | 59.11 | 1243.08 | 266.87 | 1.26
36 | 031001004036 |  | 紫铜管 φ9.5 | 1.安装部位：室内 2.介质：详设计 3.规格、压力等级：φ9.5 4.连接形式：卡压连接 | m | 21.03 | 36.98 | 777.69 | 247.52 | 1.26
37 | 031208002037 |  | 风管包管 | 1绝热材料品种 2.绝热厚度 3.管道外径 4.软木品种 | m3 | 1.2 | 2670.70 | 3204.84 | 457.21
本页小计 | [7 empty] | 5424.10 | 1066.51 | 2.63
合 计 | [7 empty] | 84907.31 | 9262.14 | 270.86
表-08

## F.1.2 单价措施项目清单计价表(表-08)【安装工程】
单价措施项目清单与计价表
工程名称： |  | 广安市人民医院DSA机房改造装修项目\单项工程1【安装工程】 | [5 empty] | 标段： |  |  | 第1页共1页
序号 | 项目编码 |  | 项目名称 | 项目特征描述 | 计量 单位 | 工程量 | 金额（元）
[7 empty] | 综合单价 |  | 合价 | 其中
[10 empty] | 定额人工费 |  | 定额机械费 | 暂估价
本页小计
合 计
表-08

## F.4 总价措施项目清单与计价表(表-11)【安装工程】
总价措施项目清单与计价表
工程名称： | 广安市人民医院DSA机房改造装修项目\单项工程1【安装工程】 |  |  | 标段： |  |  | 第1页共1页
序号 | 项目编码 | 项目名称 | 计算基础 | 费率 （%） | 金额 （元） | 调整费率 (%) | 调整后金额 (元) | 备注
定额(人工费+机械费)
1 | 031302001001 | 安全文明施工费 |  |  | 1868.47
1.1 | ① | 环境保护费 | 分部分项工程及单价措施项目(定额人工费+定额机械费) | 1.1 | 104.86
1.2 | ② | 文明施工费 | 分部分项工程及单价措施项目(定额人工费+定额机械费) | 4.6 | 438.52
1.3 | ③ | 安全施工费 | 分部分项工程及单价措施项目(定额人工费+定额机械费) | 7.9 | 753.11
1.4 | ④ | 临时设施费 | 分部分项工程及单价措施项目(定额人工费+定额机械费) | 6 | 571.98
2 | 031302002001 | 夜间施工增加费 |  |  | 45.76
3 | 031302003001 | 非夜间施工增加
4 | 031302004001 | 二次搬运费 |  |  | 21.93
5 | 031302005001 | 冬雨季施工增加费 |  |  | 34.32
6 | 031302006001 | 已完工程及设备保护费
7 | 031302008001 | 工程定位复测费 |  |  | 8.58
合计 |  |  |  |  | 1979.06
注：按施工方案计算的措施费，若无“计算基础”和“费率”的数值，也可只填“金额”数值，但应在备注栏说明施工方案出处或计算方法。用于投标报价时，“调整费率”及“调整后的金额”无需填写。
表-11

## K.2 承包人提供主要材料和工程设备一览表(表-20)【安装~
承包人提供主要材料和工程设备一览表 （适用造价信息差额调整法）
工程名称： |  | 广安市人民医院DSA机房改造装修项目\单项工程1【安装工程】 |  |  |  | 标段： |  |  | 第1页共3页
序号 |  | 名称、规格、型号 | 单位 | 数量 | 风险系数% |  | 基准单价(元) | 投标单价(元) | 发承包人确认单价(元) | 备注
1 |  | 灭火器 | 个 | 2 |  |  |  | 50.00
2 |  | 灭火器放置箱 | 个 | 1 |  |  |  | 80.00
3 |  | 配电箱 AL11 | 台 | 1 |  |  |  | 400.00
4 |  | 配电箱 AL12 | 台 | 1 |  |  |  | 500.00
5 |  | 单联开关 | 只 | 1.02 |  |  |  | 8.86
6 |  | 双联开关 | 只 | 1.02 |  |  |  | 10.62
7 |  | LED嵌入式方形格栅灯 | 套 | 12.12 |  |  |  | 111.31
8 |  | 安全型二、三孔暗插座 | 套 | 42.84 |  |  |  | 11.51
9 |  | 急停开关 | 只 | 2.04 |  |  |  | 12.00
10 |  | LED筒灯 | 套 | 10.1 |  |  |  | 26.55
11 |  | X射线警示灯 | 套 | 1.01 |  |  |  | 40.00
12 |  | 配线 WDZB-BYJ-2.5mm2 | m | 839.283 |  |  |  | 2.25
13 |  | 刚性阻燃管 PC20 | m | 303.195 |  |  |  | 1.47
14 |  | 刚性阻燃管 PC25 | m | 29.064 |  |  |  | 2.32
15 |  | 镀锌钢管 SC40 | m | 7.004 |  |  |  | 25.36
16 |  | 电力电缆 WDZB-YJY-5*6 | m | 6.868 |  |  |  | 20.81
17 |  | 电力电缆 WDZB-YJY-4*150+1*70 | m | 58.974 |  |  |  | 380.00
18 |  | 电力电缆 WDZB-YJY-4*50+1*25 | m | 57.53 |  |  |  | 129.00
注: | 1.此表由招标人填写除“投标单价”栏的内容，投标人在投标时自主确定投标单价。 2.招标人应优先采用工程造价管理机构发布的单价作为基准单价，未发布的，通过市场调查确定其基准单价。
表-20
承包人提供主要材料和工程设备一览表 （适用造价信息差额调整法）
工程名称： |  | 广安市人民医院DSA机房改造装修项目\单项工程1【安装工程】 |  |  |  | 标段： |  |  | 第2页共3页
序号 |  | 名称、规格、型号 | 单位 | 数量 | 风险系数% |  | 基准单价(元) | 投标单价(元) | 发承包人确认单价(元) | 备注
19 |  | 镀锌钢管 SC150 | m | 17.747 |  |  |  | 109.01
20 |  | 镀锌钢管 SC100 | m | 17.747 |  |  |  | 72.67
21 |  | 铜芯多股绝缘电线 RVV-2*1.0mm2 | m | 35.51 |  |  |  | 3.35
22 |  | 热镀锌扁钢 100*100*10 | 块 | 1.05 |  |  |  | 42.00
23 |  | 辅助等电位联结端子箱 | 个 | 1.005 |  |  |  | 45.00
24 |  | 热镀锌扁钢 —40*4 | m | 9.482 |  |  |  | 6.97
25 |  | 空调室外机组 | 台 | 1 |  |  |  | 12000.00
26 |  | 室内机四面出风 FZFSP28 | 台 | 1 |  |  |  | 3000.00
27 |  | 室内机四面出风 FZFSP71 | 台 | 1 |  |  |  | 7000.00
28 |  | 室内机四面出风 FZFSP45 | 台 | 1 |  |  |  | 5000.00
29 |  | PVC管 φ25 | m | 11.643 |  |  |  | 3.50
30 |  | PVC管件 φ25 | 个 | 14.039 |  |  |  | 2.04
31 |  | PVC管 φ32 | m | 4.917 |  |  |  | 4.42
32 |  | PVC管件 φ32 | 个 | 5.232 |  |  |  | 3.27
33 |  | PVC管 φ40 | m | 2.977 |  |  |  | 6.19
34 |  | PVC管件 φ40 | 个 | 2.599 |  |  |  | 4.87
35 |  | 紫铜管 φ19.1 | m | 20.736 |  |  |  | 42.25
36 |  | 紫铜管 φ9.5 | m | 20.736 |  |  |  | 21.04
注: | 1.此表由招标人填写除“投标单价”栏的内容，投标人在投标时自主确定投标单价。 2.招标人应优先采用工程造价管理机构发布的单价作为基准单价，未发布的，通过市场调查确定其基准单价。
表-20
承包人提供主要材料和工程设备一览表 （适用造价信息差额调整法）
工程名称： |  | 广安市人民医院DSA机房改造装修项目\单项工程1【安装工程】 |  |  |  | 标段： |  |  | 第3页共3页
序号 |  | 名称、规格、型号 | 单位 | 数量 | 风险系数% |  | 基准单价(元) | 投标单价(元) | 发承包人确认单价(元) | 备注
37 |  | 三联开关 | 只 | 1.02 |  |  |  | 15.05
38 |  | 橡塑板 | m3 | 1.236 |  |  |  | 2000.00
注: | 1.此表由招标人填写除“投标单价”栏的内容，投标人在投标时自主确定投标单价。 2.招标人应优先采用工程造价管理机构发布的单价作为基准单价，未发布的，通过市场调查确定其基准单价。
表-20