## F.1.1 分部分项工程清单计价表(表-08)不带分部【装饰~
分部分项工程清单与计价表
工程名称：门诊一至四楼公共厕所翻修项目 |  |  |  | 标段：
序号 | 项目名称 | 项目特征描述 | 计量 单位 | 工程量 | 金额（元）
[5 empty] | 综合单价 | 合价
1 | 墙面砖拆除 | 1.拆除的基层类型：水泥砂浆抹灰 2.饰面材料种类：300*300墙砖 | m2 | 379.11
2 | 地砖拆除 | 1.拆除的基层类型：水泥砂浆抹灰 2.饰面材料种类：300*300地砖 | m2 | 172.88
3 | 吊顶及龙骨拆除 | 1.拆除的基层类型：吊顶龙骨 2.龙骨及饰面种类：铝扣板 | m2 | 172.88
4 | 门窗拆除 | 1.木门拆除 2.防火门拆除 3.铝合金窗拆除 | m2 | 39.24
5 | 洁具拆除 | 1.洗手台拆除 2.坐便器、蹲便器、小便器拆除 | 项 | 1
6 | 厕所隔断拆除 | 1.拆除隔墙的骨架种类：无 2.拆除隔墙的饰面种类：厕所隔断 | 项 | 1
7 | 材料转运及建渣清运 | 1.材料转运：转运距离综合考虑 2.建渣清运： | 项 | 1
8 | 打施工围挡 | 1.内容：施工期间对施工现场进行围挡。 | 项 | 1
9 | 防滑地砖 | 1.找平层厚度、砂浆配合比：5cm 2.结合层厚度、砂浆配合比：5cm 3.面层材料品种、规格、颜色：300*300与300*600防滑地砖、浅灰 4.嵌缝材料种类：水泥砂浆 | m | 172.88
10 | 120mm厚隔墙 | 1.砖品种、规格、强度等级:120mm厚空心砖隔墙 2.砂浆强度等级、配合比：M5混合砂浆 3.按照规范进行施工 | m2 | 146.93
11 | 墙面抹灰 | 1.墙体类型：空心砖砌筑120mm厚隔墙 2.砂浆配合比：M15干混砂浆抹灰 | m2 | 293.86
12 | 冰火板墙面 | 1.墙体类型：砖墙 2.安装方式：粘贴 3.面层材料品种、规格、颜色：8mm厚1220*2440冰火板、米色 4.缝宽、嵌缝材料种类： | m2 | 672.97
13 | 砖砌筑地台 | 1.砖品种、规格、强度等级:页岩砖 2.砂浆强度等级、配合比：M5混合砂浆 3.地台高度：20cm | m2 | 36.5
14 | 地面防水 | 1.防水膜品种：丙纶 2.涂膜厚度、遍数：两遍 3.卫生间墙角上翻50cm、通道墙角上翻150cm | m2 | 210
15 | 钢制套装门 | 1.门代号及洞口尺寸：900*2100 2.门框、扇材质：钢制全包套 3.其他辅材 | m2 | 15.12
16 | 防火门 | 1.门代号及洞口尺寸：900*2100 2.门框、扇材质：钢制 3.防火等级:A级 4.其他辅材 | m2 | 15.12
17 | 铝合金隔断门 | 1.门代号及洞口尺寸：700*1900、800*2100 2.门框、扇材质：木纹铝合金全包套、门锁能显示是否有人、门扇全面铝合金无玻璃、门扇安装时离地间距10cm 3.其他辅材 | m2 | 40.25
18 | 包水管 | 1.基层材料品种、规格：空心砖 2.面层材料品种、规格：冰火板 | 项 | 1
19 | 包门洞 | 1.门洞尺寸：900*2100 2.门洞数量：8个 3.门套材质：铝合金 | 项 | 1
20 | 铝合金窗 | 1.窗代号及洞口尺寸：1500*1500 2.框、扇材质：铝合金 3.玻璃品种、厚度：钢化玻璃、5mm | m2 | 9
21 | 600*1200铝单板吊顶 | 1.吊顶形式、吊杆规格、高度：铝单板吊顶、 Φ8钢筋吊杆 2.龙骨材料种类、规格、中距：铝合金条板专用龙骨 3.面层材料品种、规格：铝单板600*1200、2.5mm厚 4.压条材料种类、规格： | m2 | 172.88
22 | LED筒灯 | 1.功率：18w 2.尺寸：8寸 | 个 | 56
23 | 电路改造 | 1.改造内容：包括开关安装及恢复、洁具感应器线路改造、照明线路改造、排风扇线路改造、烘手机线路改造 | 项 | 1
24 | 地漏 | 1.材料品种：不锈钢 2.直径:10cm | 个 | 16
25 | 四人位洗手台 | 1.台盆材质：陶瓷 2.台面材质:石英石 3.水龙头形式：感应水龙头 4.排水方式:墙排 5.尺寸：3200*600 | 套 | 8
26 | 盥洗镜 | 1.材料厚度、种类： 2.尺寸：3200*1500 | m2 | 38.4
27 | 小便池隔断 | 1.隔断材料品种、规格、颜色：冰火板、进深400mm，高1200mm、木纹浅黄 2.配件品种、规格：综合考虑 | 个 | 12
28 | 蹲便器 | 1.材质：陶瓷 2.品牌：九牧、恒洁、箭牌、东鹏、安华、惠达等。 3.组装形式 ：蹲式 4.附件名称、数量：脚踏阀 | 个 | 20
29 | 坐便器 | 1.材质：陶瓷 2.品牌：九牧、恒洁、箭牌、东鹏、安华、惠达等。 3.组装形式 ：坐式（连体水箱） 4.附件名称、数量： | 个 | 8
30 | 落地式小便器 | 1.材质：陶瓷 2.品牌：九牧、恒洁、箭牌、东鹏、安华、惠达等。 3.组装形式 ：墙排暗装感应开关 4.附件名称、数量： | 个 | 12
31 | 排风扇 | 1.名称 2.型号：感应排风扇 3.规格：300*300 4.安装方式：嵌入式 | 个 | 36
32 | 无障碍扶手 | 1.扶手规格 ：75cm有腿U型扶手+60cm一字型扶手 2.扶手材质：不锈钢内管+尼龙或PVC防滑外管 | 套 | 8
33 | 烘手机 | 1.烘手机 | 个 | 8
34 | 置物架 | 1.安装方式：免钉胶粘贴 | 个 | 28
35 | 不锈钢挂钩 | 1.免打孔2钩 | 个 | 28
36 | 不锈钢卷纸盒 | 1.卷纸盒 | 个 | 28
37 | 消防烟感 | 1.增加消防烟感 | 个 | 8
合 计