## C.2 工程项目招标控制价扉页(扉-2)
| 门诊一楼药房夜间取药处墙体拆改项目 |  |  |  | 工程
招标控制价
招标控制价(小写):
(大写):
招 标 人: |  |  | 造价咨询人:
|  | (单位盖章) |  | (单位盖章)
法定代表人 或其授权人: |  |  | 法定代表人 或其授权人:
|  | (签字或盖章) |  | (签字或盖章)
编 制 人: |  |  | 复 核 人:
|  | (造价人员签字盖专用章) |  | (一级造价工程师签字盖专用章)
编 制 时 间: |  |  | 复 核 时 间:
扉-2

## D 工程计价总说明(表-01)
总 说 明
工程名称： | 门诊一楼药房夜间取药处墙体拆改项目
1.工程概况 建设规模：详设计 工程特征：详设计 计划工期：详招标文件 施工现场实际情况：结合现场实际情况确定 环境保护要求：满足当地及国家环保要求 2.工程招标和专业工程发包范围：设计图纸及工程量清单所有内容 3.工程量清单编制依据： 3.1.中华人民共和国国家标准《建设工程工程量清单计价规范》(GB50500-2013)及相关配套文件； 3.2 四川省住房和城乡建设厅关于贯彻实施《建设工程工程量清单计价规范》（GB50500-2013）、《建筑工程工程量计算规范》（GB508572013）等9本工程量计算规范有关事项的通知（川建造价发〔2018〕392号）； 3.3.四川省建设厅颁布的2020《四川省建设工程工程量清单计价定额》及定额解释、工程造价文件等； 3.4 .施工图设计文件； 3.5.人工费调整执行四川省建设工程造价管理总站《关于对各市、州2020年（四川省建设工程工程量清单计价定额）人工费调整的批复》（川建价发〔2022〕33号）； 3.7.材料价格按《广安市工程造价信息》2023年第2期四川省广安市材料价格编制；若《广安市工程造价信息》2023年第2期信息价上没有的主要材料单价，按市场价计价，非主要材料部分执行定额基价,由于该项目按增值税计价，本次材料价格均已调整为不含税材料价格； 3.8 销项增值税按川建造价发【2019】181号关于营业税改增值税计价办法计；增值税附加税按2020定额相关费率执行； 4.工程质量、材料、施工等的特殊要求： 4.1 工程质量及材料应达到国家、省、市现行验收标准，材料品质、规格必须符合设计要求。 4.2 施工时必须按投标文件的施工组织设计进行施工，并符合施工规范及验收标准。 4.3 本工程中所有材料均以设计及招标方要求为准，请投标人在清单项目里综合考虑。 5.其他需要说明的问题： 5.1 本预算编制时安全文明施工费作为不可竞争费用按2020定额最新公布费率标准足额计取，即安全文明施工费按基本费费率加现场评价费最高费率计列； 5.2 本预算编制时规费作为不可竞争费用依2020定额最新规费收费（Ⅲ档）计取； 5.3 本预算书中所列项目的项目特征可能存在不完整的地方，投标人在投标时应结合施工图纸及现行施工验收规范的各项要求进行充分考虑，综合单价视为完成该工序工作内容的全部费用。

## F.1.1 分部分项工程清单计价表(表-08)【建筑与装饰工~
分部分项工程清单与计价表
工程名称： |  | 门诊一楼药房夜间取药处墙体拆改项目\建筑与装饰工程【建筑与装饰工程】
序号 | 项目编码 |  | 项目名称 | 项目特征描述 | 计量 单位 | 工程量
1 | 011606003001 |  | 天棚面龙骨及饰面拆除 | 1.拆除的基层类型：石膏板 2.龙骨及饰面种类：木龙骨 | m2 | 26.61
2 | 011609002002 |  | 钢化玻璃隔墙拆除 | 1.拆除隔墙的骨架种类： 2.拆除隔墙的饰面种类：钢化玻璃 | m2 | 45.87
3 | 011302001003 |  | 天棚吊顶轻钢龙骨 | 1.吊顶形式、吊杆规格、高度 ：M8吊杆，双向中距≤1200，用M8拉爆与钢筋混凝土板固定 2.龙骨材料种类、规格、中距 ：U型轻钢龙骨38*12厚，中距≤1200将主龙骨放入主龙骨吊件内，采用38-1轻钢主龙骨吊件，找平后连接主龙骨与M8吊杆 3.面层材料品种、规格 ：600*600铝扣板天面 | m2 | 26.61
4 | 011302001004 |  | 天棚吊顶铝扣板 | 1.面层材料品种、规格：600*600*0.8mm铝扣板 | m2 | 26.61
5 | 011207001005 |  | 矿棉夹心硅钙板 | 1.龙骨材料种类、规格、中距 ：轻钢龙骨、中距横1500mm 2.隔离层材料种类、规格 ：矿棉夹心 3.基层材料种类、规格 ：双侧阻燃板 4.面层材料品种、规格、颜色 ：双侧硅钙板10mm以上 5.压条材料种类、规格 | m2 | 45.87
6 | 垃圾清运006 |  | 自编项目 |  | 项 | 1
7 | 011707002007 |  | 夜间施工 |  | 项 | 1

## F.1.1 分部分项工程清单计价表(表-08)【安装工程‖安~
分部分项工程清单与计价表
工程名称： |  | 门诊一楼药房夜间取药处墙体拆改项目\安装工程【安装工程】
序号 | 项目编码 |  | 项目名称 | 项目特征描述 | 计量 单位 | 工程量
1 | 030412001001 |  | LED平板灯 | 1.名称 ：LED平板灯 2.型号 ： 3.规格 ：600*600 28W 4.类型 | 套 | 4
2 | 030411004002 |  | 管内配线WDZB1-BJY-1.5mm² | 1.名称 ：管内配线WDZB1-BJY-1.5mm² 2.配线形式 ： 3.型号 ：WDZB1-BJY 4.规格 ：1.5mm² 5.材质 ：铜芯 6.配线部位 ：线管内 7.配线线制 8.钢索材质、规格 | m | 60
3 | 030411001003 |  | PVC线管 | 1.名称 ：PVC线管 2.材质 ：PVC 3.规格 ：15mm 4.配置形式 5.接地要求 6.钢索材质、规格 | m | 30
4 | 030404034004 |  | 双联单控开关 | 1.名称 ：双联单控开关 2.材质 3.规格： 10A~250V 4.安装方式：底边距地1.3m安装 | 个 | 2