## C.2 工程项目招标控制价扉页(扉-2)
| 办公楼一楼业务用房装修项目 |  |  |  | 工程
招标控制价
招标控制价(小写):
(大写):
招 标 人: |  |  | 造价咨询人:
|  | (单位盖章) |  | (单位盖章)
法定代表人 或其授权人: |  |  | 法定代表人 或其授权人:
|  | (签字或盖章) |  | (签字或盖章)
编 制 人: |  |  | 复 核 人:
|  | (造价人员签字盖专用章) |  | (一级造价工程师签字盖专用章)
编 制 时 间: |  |  | 复 核 时 间:
扉-2

## F.1.1 分部分项工程清单计价表(表-08)【建筑与装饰工~
分部分项工程清单与计价表
工程名称： |  | 办公楼一楼业务用房装修项目\单项工程1【建筑与装饰工程】 |  |  |  | 标段：
序号 | 项目编码 |  | 项目名称 | 项目特征描述 | 计量 单位 | 工程量 | 金额（元）
[7 empty] | 综合单价 | 合价 | 其中
[9 empty] | 定额人工费 | 定额机械费 | 暂估价
1 | 011105005001 |  | 木质踢脚线 | 1.踢脚线高度：10cm 2.基层材料种类、规格：集成墙板 3.面层材料品种、规格、颜色：木制踢脚线 | m | 15.66
2 | 011108004002 |  | 水泥砂浆找平 | 1.工程部位：墙裙 2.找平层厚度、砂浆配合比：满足设计及规范要求 3.面层厚度、砂浆厚度：满足设计及规范要求 | m2 | 19.84
3 | 011207001003 |  | 墙面集成墙板 | 1.龙骨材料种类、规格、中距：木龙骨 2.隔离层材料种类、规格： 3.基层材料种类、规格：木工板 4.面层材料品种、规格、颜色：10mm厚集成墙板 5.压条材料种类、规格：满足设计及规范要求 | m2 | 39.8
4 | 011208001004 |  | 包管 | 1.龙骨材料种类、规格、中距：木龙骨 2.隔离层材料种类：满足设计及规范要求 3.基层材料种类、规格：木基层 4.面层材料品种、规格、颜色：10mm厚集成墙板 5.压条材料种类、规格：满足设计及规范要求 | m2 | 1.6
5 | 011302001005 |  | 吊顶轻钢龙骨 | 1.吊顶形式、吊杆规格、高度：满足设计及规范要求 2.龙骨材料种类、规格、中距：轻钢龙骨 4.面层材料品种、规格：600*600mm吸音矿棉板 | m2 | 38.23
6 | 011302001006 |  | 吊顶防潮矿棉板 | 1.吊顶形式、吊杆规格、高度：满足设计及规范要求 2.龙骨材料种类、规格、中距：轻钢龙骨 3.基层材料种类、规格 4.面层材料品种、规格：防潮矿棉板 5.压条材料种类、规格 6.嵌缝材料种类 7.防护材料种类 | m2 | 38.23
7 | 011605002007 |  | 墙砖拆除 | 1.拆除的基层类型：水泥砂浆 2.饰面材料种类：墙砖 | m2 | 19.84
8 | 011612002008 |  | 洗手台拆除 | 卫生洁具种类：大理石洗手台 | 套 | 1
9 | 030412001009 |  | LED平板灯 | 1.名称：LED平板灯 2.型号：600mm*600mmLED平板灯 3.规格：45W及以上 4.类型：满足设计及规范要求 | 套 | 4
10 | 自编010 |  | 建渣清运 | 1.其它：建渣清运至医院建渣处理场地或自行处理 | 项 | 1
11 | 自编011 |  | 吊扇拆除 |  | 项 | 1
12 | 自编012 |  | 电路改造 | 办公室及走廊电路改造，含4组开关，5组10孔插座，电线网线信号线等，走暗线 | 项 | 1
合 计