## C.2 工程项目招标控制价扉页(扉-2)
| 保洁消洗中心改造项目 |  |  |  | 工程
招标控制价
招标控制价(小写):
(大写):
招 标 人: |  |  | 造价咨询人:
|  | (单位盖章) |  | (单位盖章)
法定代表人 或其授权人: |  |  | 法定代表人 或其授权人:
|  | (签字或盖章) |  | (签字或盖章)
编 制 人: |  |  | 复 核 人:
|  | (造价人员签字盖专用章) |  | (一级造价工程师签字盖专用章)
编 制 时 间: |  |  | 复 核 时 间:
扉-2

## F.1.1 分部分项工程清单计价表(表-08)【建筑与装饰工~
分部分项工程清单与计价表
工程名称： |  | 保洁消洗中心改造项目\建筑与装饰工程【建筑与装饰工程】 |  |  |  | 标段：
序号 | 项目编码 |  | 项目名称 | 项目特征描述 | 计量 单位 | 工程量 | 金额（元）
[7 empty] | 综合单价 | 合价 | 其中
[9 empty] | 定额人工费 | 定额机械费 | 暂估价
1 | 011606003001 |  | 木制夹层楼板拆除 | 1.拆除类型：木质楼板 2.厚度：10cm | m2 | 24.46
2 | 011602002002 |  | 楼梯及卫生间隔墙拆除 | 1.构件名称：钢筋混凝土楼梯及卫生间隔墙 2.拆除构件的厚度或规格尺寸;楼梯宽度1m，台阶高度16cm | m2 | 10
3 | 011601001003 |  | 花坛拆除 | 1.砌体名称：花坛 2.砌体材质：混凝土 3.拆除高度：30cm 4.花坛尺寸：3.5m*5m | m2 | 18
4 | 011601001004 |  | 开门洞 | 1.砌体名称：拆门洞 2.砌体材质：红砖及混凝土 3.拆除高度：2600mm 4.拆除砌体的截面尺寸：2000*2600*370mm 5.其它：拆除门洞时做好安全措施防止墙体坍塌及开裂 | m3 | 2
5 | 011101003005 |  | 花坛拆除位置地面硬化 | 1.找平层厚度、砂浆配合比：40mm厚，满足设计及规范要求 2.面层厚度、混凝土强度等级：C20 | m2 | 18
6 | 010604001006 |  | 型钢过梁 | 1.梁类型：H形钢过梁 2.钢材品种、规格：满足设计及规范要求 | m | 2.2
7 | 011604002007 |  | 立面抹灰层拆除 | 1.拆除部位：内墙面 2.抹灰层种类：水泥砂浆 | m2 | 72
8 | 011201004008 |  | 立面砂浆找平层 | 1.基层类型：红砖 2.找平层砂浆厚度、配合比：满足设计及规范要求 | m2 | 72
9 | 011204003009 |  | 墙裙贴砖 | 1.墙体类型：砖墙 2.面层材料品种、规格、颜色：600mm*600mm 3.缝宽、嵌缝材料种类：满足设计及规范要求 | m2 | 24
10 | 011407001010 |  | 墙面喷刷涂料 | 1.基层类型：水泥砂浆 2.喷刷涂料部位：内墙面 3..涂料品种、喷刷遍数：耐水型腻子、两遍 | m2 | 48
11 | 011302001011 |  | 天棚吊顶轻钢龙骨 | 1.吊顶形式、吊杆规格、高度 ：M8吊杆，双向中距≤1200，用M8拉爆与钢筋混凝土板固定 2.龙骨材料种类、规格、中距 ：U型轻钢龙骨38*12厚，中距≤1200将主龙骨放入主龙骨吊件内，采用38-1轻钢主龙骨吊件，找平后连接主龙骨与M8吊杆 3.面层材料品种、规格 ：600*600铝扣板天面 | m2 | 25
12 | 011302001012 |  | 天棚吊顶铝扣板 | 1.面层材料品种、规格：600*600*0.8mm铝扣板 | m2 | 25
13 | 030412001013 |  | 平板灯 | 1.名称：平板灯 2.规格：600*600mm 38W | 套 | 2
14 | 010803001014 |  | 金属卷帘（闸）门 | 1.门代号及洞口尺寸：M2026 2.门材质：铝合金 | m2 | 5.2
15 | 040201022015 |  | 排水沟及盖板 | 1.断面尺寸：30cm（宽）*30cm（高） 2.基础、垫层：材料品种、厚度：水泥砂浆 3.砂浆强度等级：C20 4.盖板材质、规格:不锈钢、30CM 5.其它：防水处理 | m | 7
16 | 010801006016 |  | 锁芯安装 | 1.锁规格：满足设计及规范要求 | 套 | 1
17 | 010512008017 |  | 沟盖板更换 | 1.规格：500*600*50mm 2.混凝土强度等级：C20 3.砂浆强度等级、配合比;满足设计及规范要求 | 套 | 2
18 | 自编018 |  | 电路改造 | 1.其它：包含屋内电线布置，打暗槽，普通插座及开关安装等 | 项 | 1
19 | 自编019 |  | 给排水改造 | 1.给水管50mm，安装水龙头，给水及排水接屋内东南角位置 2.蹲便池及洗手盆拆除 3.其它屋内给排水相关材料及人工安装费用等 | 项 | 1
20 | 自编020 |  | 地砖修补 | 1.屋内地砖修补及楼梯卫生间拆除后地面修复 | 项 | 1
21 | 自编021 |  | 建渣外运 |  | 项 | 1
合 计 | [7 empty] | ·