## C.2 工程项目招标控制价扉页(扉-2)
| 医疗废物暂存处维修项目 |  |  |  | 工程
招标控制价
招标控制价(小写):
(大写):
招 标 人: |  |  | 造价咨询人:
|  | (单位盖章) |  | (单位盖章)
法定代表人 或其授权人: |  |  | 法定代表人 或其授权人:
|  | (签字或盖章) |  | (签字或盖章)
编 制 人: |  |  | 复 核 人:
|  | (造价人员签字盖专用章) |  | (一级造价工程师签字盖专用章)
编 制 时 间: |  |  | 复 核 时 间:
扉-2

## F.1.1 分部分项工程清单计价表(表-08)【建筑与装饰工~
分部分项工程清单与计价表
工程名称： |  | 医疗废物暂存处维修项目\建筑与装饰工程【建筑与装饰工程】 |  |  |  | 标段：
序号 | 项目编码 |  | 项目名称 | 项目特征描述 | 计量 单位 | 工程量 | 金额（元）
[7 empty] | 综合单价 | 合价 | 其中
[9 empty] | 定额人工费 | 定额机械费 | 暂估价
1 | 011605001001 |  | 地砖拆除 | 1.拆除的基层类型：砂浆找平层 2.饰面材料种类：地砖 | m2 | 33
2 | 011605002002 |  | 墙砖拆除 | 1.拆除的基层类型：水泥砂浆找平层 2.饰面材料种类：墙砖 | m2 | 38
3 | 011607002003 |  | 防水层拆除 | 防水层种类：改性沥青卷材 | m2 | 47
4 | 010904003004 |  | 地面砂浆防水(防潮)找平 | 1.防水层做法：防水砂浆找平 2.砂浆厚度、配合比：满足设计及规范要求 3.反边高度：满足设计及规范要求 | m2 | 33
5 | 010904002005 |  | 楼（地）面涂膜防水 | 1.防水膜品种：防渗漏涂膜 2.涂膜厚度、遍数：2遍 3.反边高度：满足设计及规范要求 | m2 | 33
6 | 010903003006 |  | 墙面砂浆防水（防潮） | 1.防水层做法：防水砂浆 2.砂浆厚度、配合比：满足设计及规范要求 | m2 | 50
7 | 010902001007 |  | 屋面卷材防水 | 1.卷材品种、规格、厚度：改性沥青防水卷材 2.防水层做法：满足设计及规范要求 | m2 | 47
8 | 011102003008 |  | 铺地砖 | 1.找平层厚度、砂浆配合比：满足设计及规范要求 2.面层材料品种、规格、颜色：600*600mm 3.缝宽、嵌缝材料种类:使用填缝剂处理砖间缝隙 | m2 | 33
9 | 011204003009 |  | 贴墙砖 | 1.墙体类型：砖墙 2.面层材料品种、规格、颜色:330*250mm 3.缝宽、嵌缝材料种类:使用填缝剂处理砖间缝隙 | m2 | 85
10 | 011407002010 |  | 天棚喷刷涂料 | 1.基层类型：大白 2.喷刷涂料部位：吊顶 3.涂料品种、喷刷遍数：防水漆、3遍 | m2 | 38
11 | 自编011 |  | 地漏扩大及排水管疏通 | 1.地漏处挖400*600*200mm蓄水沟，做好防水，安装不锈钢沟盖板 2.排水管疏通 | 项 | 1
12 | 自编012 |  | 门洞封堵 | 1.门洞尺寸：900mm*2100mm 2.封堵后墙背面粉刷 | m2 | 1.89
13 | 自编013 |  | 建渣清运 |  | 项 | 1
合 计