## C.3 工程项目投标总价扉页(扉-3)
投 标 总 价
招 标 人:
工 程 名 称: | 液氧站围堰修建项目
投标总价(小写):
(大写):
投 标 人:
(单位盖章)
法定代表人 或其授权人:
(签字或盖章)
编 制 人:
(造价人员签字盖专用章)
时 间:
扉-3

## F.1.1 分部分项工程清单计价表(表-08)【建筑与装饰工~
分部分项工程清单与计价表
工程名称： |  | 液氧站围堰修建项目\建筑与装饰工程【建筑与装饰工程】 |  |  |  | 标段：
序号 | 项目编码 |  | 项目名称 | 项目特征描述 | 计量 单位 | 工程量 | 金额（元）
[7 empty] | 综合单价 | 合价 | 其中
[9 empty] | 定额人工费 | 定额机械费 | 暂估价
1 | 010401003001 |  | 实心砖墙 | 1.砖品种、规格、强度等级：实心页岩砖 2.墙体类型：24外墙 3.砂浆强度等级、配合比：满足设计及规范要求 4.包含围堰基础制作 | m3 | 10
2 | 011201001002 |  | 墙面一般抹灰 | 1.墙体类型：外墙 2.底层厚度、砂浆配合比：满足设计及规范要求 3.面层厚度、砂浆配合比：满足设计及规范要求 | m2 | 85
3 | 010607004003 |  | 钢丝网 | 1.材料品种、规格：500丝喷塑钢丝网，1500mm高 2.边框及立柱型钢品种、规格：立柱间隔2m内 3.其它：柱子黄色，钢丝网白色 | m2 | 55
4 | 010802001004 |  | 不锈钢门 | 1.门代号及洞口尺寸:M0815 2.门框、扇材质:不锈钢 | 樘 | 1
5 | 010201001005 |  | 碎石垫层 | 1.材料种类及配比：1-2cm粒径碎石 | m3 | 2
6 | 自编006 |  | 围墙内外梯步（砌砖） | 1.尺寸、规格：垂直高度1.2m，80cm宽 | 项 | 1
7 | 自编007 |  | H型钢梁 | 1.尺寸：2m长 | 项 | 1
合 计