## Sheet1
四川大学华西广安医院 四川省区域医疗中心发光字制作清单
一、楼顶穿孔字
序号 | 项目名称 | 设计图纸\照片 | 规格 | 单位 | 数量 | 制作工艺
1 | 四川省区域医疗中心（LED穿孔字） |  | 300*300cm*9个 | m2 | 81 | 实厚2.0mm铝板激光穿孔，灯距2.5cm，做氟碳漆，装LED防水灯珠，侧厚15cm，防水电源
2 | 其它配电设施 |  |  | 套 | 1 | 配电箱、控开、交流接触器，时间控制器等
3 | 主电缆 |  | 3*10 | 米 | 100
4 | 分电源线 |  | 2*2.5阻燃护套线 | 圈 | 4
5 | 主架 |  | 国标100*100*3mm | 根 | 28 | 热镀锌方钢
6 | 背支撑拉架 |  | 50*50*4mm国标角钢 | 根 | 135 | 热镀锌
7 | 字版面架 |  | 国标30*60*3mm方管 | 根 | 38 | 热镀锌
8 | 钢板 |  | 30*50cm | 块 | 36 | 10mm钢板
9 | 浇水泥墩 |  |  | 立方 | 16
10 | 运费 |  |  | 项 | 1
11 | 焊工费 |  |  | 项 | 1
12 | 高空作业安装费 |  |  | 项 | 1
13 | 辅料 |  |  | 项 | 1 | 油漆、螺丝、焊条等
二、大楼墙壁不锈钢包边发光字
序号 | 项目名称 | 设计图纸\照片 | 规格 | 单位 | 数量 | 制作工艺
1 | 四川省区域医疗中心(不锈钢包边发光字） |  | 230*230cm*9个 | m2 | 47.61 | 面5mm亚克力，1.2mm国标304不锈钢做正面，1.0mm国标304不锈钢做边带（边框烤户外汽车氟碳漆），字背面0.8mm不锈钢底板，内装LED灯，边高15公分，防水电源
2 | 电线 |  |  | 项 | 1 | 4平方电线
3 | 控开、定时器配电柜、漏电保护器 |  |  | 项 | 1
4 | 辅料 |  |  | 项 | 1 | 胶、螺丝、线管
5 | 高空安装费 |  |  | 项 | 1
6 | 运输费 |  |  | 项 | 1
三、门诊区域中标识
序号 | 项目名称 | 设计图纸\照片 | 规格 | 单位 | 数量 | 制作工艺
1 | 省级临床重点专科标识牌 |  | 570*235cm | 项 | 1 | 整体部份1.2厚不锈钢切割精工焊接烤漆，文字部份20mm全桔皮PVC烤漆，科室名称5mm磁白亚克力雕刻粘贴，画面内容部份20mm全桔皮PVC UV喷印，下方造型双层1.2厚不锈钢折叠烤漆，含预埋，挖坑填混凝土。
2 | 区域医疗中心标识牌 |  | 550*215cm | 项 | 1 | 整体部份1.2厚不锈钢切割精工焊接烤漆，文字部份20mm全桔皮PVC烤漆，标题名称5mm磁白亚克力雕刻粘贴，画面内容部份20mm全桔皮PVC UV喷印嵌入箱内，含预埋，挖坑填混凝土。