## B.1 工程项目招标工程量清单封面(封1)【第三住院大楼一楼~
| 第三住院大楼一楼营养科改造项目 |  |  | 工程
招标工程量清单
招 标 人:
(单位盖章)
造价咨询人:
(单位盖章)
封-1

## C.1 工程项目招标工程量清单扉页(扉1)【第三住院大楼一楼~
| 第三住院大楼一楼营养科改造项目 |  |  | 工程
招标工程量清单
招 标 人: |  | 造价咨询人:
| (单位盖章) |  | （单位盖章）
法定代表人 或其授权人: |  | 法定代表人 或其授权人:
| (签字或盖章) |  | (签字或盖章)
编 制 人: |  | 复 核 人:
| (造价人员签字盖专用章) |  | (一级造价工程师签字盖专用章)
编 制 时 间: |  | 复 核 时 间:
扉-1

## D 工程计价总说明(表-01)【第三住院大楼一楼营养科改造项~
总 说 明
工程名称：第三住院大楼一楼营养科改造项目
1.工程概况：本项目为第三住院大楼一楼营养科改造项目 2.工程招标和专业工程发包范围：施工图内所有工作内容 3.工程量清单编制依据： （1）建设单位提供的《施工图》。 （2）国家现行产品标准、设计标准、施工质量验收规范和安全技术操作规程，以及正常的施工条件、合理的施工组织设计、施工工期、施工工艺为基础，平均的四川省施工技术水平和施工机械装备程度。 （3）中华人民共和国国家标准《建设工程工程量清单计价规范》（GB50500-2013）等九本工程量计算规范及川建发〔2013〕370关于贯彻实施2013清单规范的通知。 （4）四川省住房和城乡建设厅颁布的川建造价发〔2020〕315号《四川省建设工程工程量清单计价定额》（2020年）及相关配套文件。 （5）措施费：安全施工费、文明施工费、临时设施费、环境保护费按【2024】15号文计取。 （6）税金按“川建造价发[2019]181号”文件要求计取。 （7）人工费调整按照四川省建设工程造价管理总站[川建价发〔2024〕44号]文计取。 （8）材料价格按《四川工程造价信息》2024年第11月发布的广安市广安区不含税信息价，信息上没有的材料按同期相邻地市发布的不含税信息价或市场价扣除进项税额。 （9）本项目规费按Ⅰ档9.34%计取，最终结算时按公司资质据实调整。 4.工程质量、材料、施工等的特殊要求： （1）工程质量及材料应达到国家、省、市现行验收标准，并按四川省现行相关文件规定满足安全文明施工的相关要求，材料品质、规格必须满足施工图纸的要求且达到国家或地方相关质量技术规范、标准的要求及招标人要求； （2)施工时必须按投标文件的施工组织设计进行施工，并符合施工规范及验收标准； 5.其他需要说明的问题

## E.3 单位工程招标控制价投标报价汇总表(表-04-1)一般~
单位工程招标控制价/投标报价汇总表
（适用于一般计税方法）
工程名称：第三住院大楼一楼营养科改造项目\单项工程1【建筑与装饰工程】 |  | 标段：
序号 | 汇总内容 | 金 额（元） | 其中:暂估价(元)
1 | 分部分项及单价措施项目
1.1 | 砌筑工程
1.2 | 门窗工程
1.3 | 混凝土及钢筋混凝土工程
1.4 | 楼地面装饰工程
1.5 | 墙、柱面装饰与隔断、幕墙工程
1.6 | 天棚工程
1.7 | 拆除工程
1.8 | 单价措施项目
2 | 总价措施项目 |  | -
2.1 | 其中：安全文明施工费 | 4903.68 | -
3 | 其他项目 |  | -
3.1 | 其中：暂列金额 |  | -
3.2 | 其中：专业工程暂估价 |  | -
3.3 | 其中：计日工 |  | -
3.4 | 其中：总承包服务费 |  | -
4 | 规费 | 1381.68 | -
5 | 创优质工程奖补偿奖励费 |  | -
6 | 税前不含税工程造价 |  | -
6.1 | 其中：除税甲供材料（设备）费 |  | -
7 | 销项增值税额 |  | -
8 | 附加税 |  | -
招标控制价/投标报价总价合计=税前不含税工程造价+销项增值税额+附加税

## F.1.1 分部分项工程清单计价表(表-08)【建筑与装饰工~
分部分项工程清单与计价表
工程名称：第三住院大楼一楼营养科改造项目\单项工程1【建筑与装饰工程】 |  |  |  |  | 标段：
序号 | 项目编码 | 项目名称 | 项目特征描述 | 计量 单位 | 工程量 | 金额（元）
[6 empty] | 综合单价 | 合价 | 其中
[8 empty] | 定额人工费 | 定额机械费 | 暂估价
砌筑工程
1 | 010401005001 | 新建加气砖 | 1.砖品种、规格、强度等级：加气砖 2.墙体类型：砖墙 3.砂浆强度等级、配合比：M5混合砂浆 | m3 | 2.08
分部小计
门窗工程
2 | 010807002002 | 乙级钢化防火窗 | 1.窗代号及洞口尺寸：综合 2.框、扇材质：乙级钢化防火窗 3.玻璃品种、厚度：详设计 4.其他符合设计规范要求 | m2 | 1.8
3 | 010807001003 | 铝合金推拉窗 | 1.窗代号及洞口尺寸：综合 2.框、扇材质：铝合金窗 3.玻璃品种、厚度：5+20A+5中空玻璃 4.其他符合设计规范要求 | m2 | 8.22
4 | 010807004004 | 防虫防鼠纱窗 | 1.窗代号及框的外围尺寸¦：综合 2.框材质：铝合金 3.窗纱材料品种、规格：详设计 4.其他符合设计规范要求 | m2 | 8.22
5 | 010801002005 | 成品木质门 | 1.门代号及洞口尺寸：综合 2.镶嵌玻璃品种、厚度：详设计 3.含把手、合页等所有五金材料 4.其他符合设计规范要求 | m2 | 14.4
分部小计
混凝土及钢筋混凝土工程
6 | 010503005006 | 过梁 C20 | 1.混凝土种类：商品混凝土 2.混凝土强度等级：C20 3.其他符合设计规范要求 | m3 | 0.44
7 | 010502002007 | 构造柱 C20 | 1.混凝土种类：商品混凝土 2.混凝土强度等级：C20 3.其他符合设计规范要求 | m3 | 0.52
8 | 010515001008 | 现浇构件钢筋 圆钢 直径≤φ10 | 1.钢筋种类、规格：现浇构件钢筋 圆钢 直径≤10 2.投标人综合考虑埋设的方式，无论采用预留、植筋或其它方式施工，其所有费用综合考虑报价，不再另行计取 3.其他：投标人应充分考虑满足招标文件、《技术标准及要求》、满足规范、合同的要求 | t | 0.026
9 | 010515001009 | 现浇构件钢筋 圆钢 直径φ12~16 | 1.钢筋种类、规格：现浇构件钢筋 圆钢 直径φ12~16 2.投标人综合考虑埋设的方式，无论采用预留、植筋或其它方式施工，其所有费用综合考虑报价，不再另行计取 3.其他：投标人应充分考虑满足招标文件、《技术标准及要求》、满足规范、合同的要求 | t | 0.086
10 | 010507007010 | 空调设备基础 C25 | 1.混凝土种类：商品混凝土 2.混凝土强度等级：C25 3.其他符合设计规范要求 | m3 | 2.09
分部小计
楼地面装饰工程
11 | 011104004011 | 600*600*40mm硫酸钙防静电地板 | 1.支架高度、材料种类：详设计 2.面层材料品种、规格、颜色：600*600*40mm硫酸钙防静电地板 3.20mm厚1：3水泥砂浆抹面压实赶光 | m2 | 10.73
12 | 011102001012 | 门槛石 | 1.20厚石材 2.30厚1:3干硬性水泥砂浆结合层 3.2mm厚聚氨酯防水涂膜(双组分)(2遍) 4.1:2.5水泥砂浆找坡、找平层,最薄处20mm厚, 5.水泥砂浆一道(内掺建筑胶) | m2 | 0.25
13 | 011102003013 | 地砖地面 600*600 | 1.10mm厚地砖600*600,干水泥擦缝; 2.30mm厚1:3干硬性水泥砂浆结合层,表面撒水泥粉; 3.部位：卫生间及下水管开槽后局部地砖修补 | m2 | 19.56
分部小计
墙、柱面装饰与隔断、幕墙工程
14 | 011207001014 | 机制玻镁彩钢板 | 1.龙骨材料种类、规格、中距 ：详设计 2.面层材料品种、规格、颜色：机制玻镁彩钢板 3.其他符合设计规范要求 | m2 | 125.65
15 | 011201001015 | 墙面一般抹灰 | 1.墙体类型：砖墙 2.底层厚度、砂浆配合比：13mm厚1:0.3:3水泥石灰膏砂浆打底扫毛 3.面层厚度、砂浆配合比：5mm厚1:0.3:2.5水泥石灰膏砂浆找平层 4.部位：新砌墙体 5.其他符合设计规范要求 | m2 | 20.8
16 | 011406001016 | 无机涂料墙面 | 1.基层类型：墙面一般抹灰 2.刮腻子三遍 3.油漆品种、刷漆遍数：罩光涂料一道、内墙涂料一道、封闭底涂料一道 4.其他符合设计规范要求 | m2 | 171.27
17 | 011105003017 | 块料踢脚线 | 1.10厚100高黑色地砖,稀水泥浆擦缝 2.8厚1:2水泥砂浆粘结层(内掺建筑胶) 3.5厚1:3水泥砂浆打底划出纹道 | m2 | 6
18 | 011501009018 | 营养配制间柜子 | 1.1.2mm厚不锈钢台面 2.材料种类、规格：木质柜体板 3.五金种类、规格：详设计 4.其他符合设计规范要求 | m | 12.95
分部小计
天棚工程
19 | 011302001019 | 白色无机涂料轻钢龙骨纸面石膏板 | 1.U型轻钢覆面横撑龙骨CB60X27,间距1200,用挂插件与次龙骨联结；U型轻钢覆面次龙骨CB60X27,间距400,用挂件与承载龙骨联结；U型轻钢承载龙骨CB60X27,中距≤1200,用吊件与钢筋吊杆联结后找平，φ6钢筋吊杆,双向中距≤1200；吊杆与钢结构转换层固定 2.上双层9.5mm厚纸面石膏板,板材用自攻螺丝与龙骨固定,板与板错缝拼接；面层板需盖住底层板板缝,中距≤200,螺钉距板边长边≥10,短边≥15 3.罩光涂料一道；内墙涂料一道；封闭底涂料一道 4.满刮2厚面层耐水腻子找平,面板接缝处贴嵌缝带,刮腻子找平 | m2 | 22.46
20 | 011302001020 | 机制玻镁彩钢板天棚 | 1.U型轻钢覆面横撑龙骨CB60X27,间距1200,用挂插件与次龙骨联结 2.U型轻钢覆面次龙骨CB60X27,间距400,用挂件与承载龙骨联结 3.U型轻钢承载龙骨CB60X27,中距≤1200,用吊件与钢筋吊杆联结后找平，φ6钢筋吊杆,双向中距≤1200 4.吊杆与钢结构转换层固定 5.面层材料品种、规格、颜色：机制玻镁彩钢板 | m2 | 41.21
21 | 011302001021 | 铝扣板 | 1.龙骨材料种类、规格、中距：详设计 2.面层材料品种、规格：铝扣板 3.其他符合设计规范要求 | m2 | 6.12
分部小计
拆除工程
22 | 011601001022 | 砖砌体拆除 | 1.名称：砖砌体拆除 2.其他符合设计规范要求 | m3 | 3.07
23 | 011610002023 | 金属窗拆除 | 1.名称：金属门窗拆除 2.其他符合设计规范要求 | m2 | 6.75
24 | 011610001024 | 木门拆除 | 1.名称：木门拆除 2.其他符合设计规范要求 | m2 | 6.96
25 | 011606001025 | 防静电地板拆除 | 1.名称：防静电地板拆除 2.其他符合设计规范要求 | m2 | 10.73
26 | 011605001026 | 原有地砖拆除 | 1.名称：原有地砖拆除 2.其他符合设计规范要求 | m2 | 15.56
27 | 011606003027 | 原有硅酸钙板拆除 | 1.名称：原有硅酸钙板拆除 2.其他符合设计规范要求 | m2 | 69.97
28 | 031004003028 | 洗手盆拆除 | 1.名称：洗手盆拆除 2.其他符合设计规范要求 | 组 | 5
29 | 011608002029 | 原墙面涂料拆除 | 1.名称：原墙面涂料拆除 2.其他符合设计规范要求 | m2 | 171.27
30 | 010103002030 | 建渣外运 | 1.废弃料品种：建渣 2.运距：由投标人自行考虑 | m3 | 7.12
分部小计
合 计

## F.1.2 单价措施项目清单计价表(表-08)【建筑与装饰工~
单价措施项目清单与计价表
工程名称：第三住院大楼一楼营养科改造项目\单项工程1【建筑与装饰工程】 |  |  |  |  | 标段：
序号 | 项目编码 | 项目名称 | 项目特征描述 | 计量 单位 | 工程量 | 金额（元）
[6 empty] | 综合单价 | 合价 | 其中
[8 empty] | 定额人工费 | 定额机械费 | 暂估价
脚手架工程
1 | 041101001039 | 墙面脚手架 | 墙高 | m2 | 213.12
小计
混凝土模板及支架（撑 ）
2 | 011702003040 | 构造柱模板 | 1.名称：构造柱模板 2.模板类型：复合模板 3.其他符合设计规范要求 | m2 | 5.2
3 | 011702009041 | 过梁模板 | 1.名称：过梁模板 2.模板类型：复合模板 3.其他符合设计规范要求 | m2 | 4.48
4 | 011702025042 | 空调设备基础模板 | 构件类型 | m2 | 21.66
小计
合 计

## F.4 总价措施项目清单与计价表(表-11)【建筑与装饰工程】
总价措施项目清单与计价表
工程名称：第三住院大楼一楼营养科改造项目\单项工程1【建筑与装饰工程】 |  |  |  | 标段：
序号 | 项目编码 | 项目名称 | 计算基础 | 费率 （%） | 金额 （元） | 调整费率 (%) | 调整后金额 (元) | 备注
定额(人工费+机械费)
1 | 011707001031 | 安全文明施工费
1.1 | ① | 环境保护费 | 不含总价措施税前工程造价 | 0.22
1.2 | ② | 文明施工费 | 不含总价措施税前工程造价 | 1.3
1.3 | ③ | 安全施工费 | 不含总价措施税前工程造价 | 2.96
1.4 | ④ | 临时设施费 | 不含总价措施税前工程造价 | 1.68
2 | 011707002032 | 夜间施工增加费
3 | 011707003033 | 非夜间施工照明
4 | 011707004034 | 二次搬运费
5 | 011707005035 | 冬雨季施工增加费
6 | 011707006036 | 地上、地下设施、建筑物的临时保护设施
7 | 011707007037 | 已完工程及设备保护费
8 | 011707008038 | 工程定位复测费
合计

## E.3 单位工程招标控制价投标报价汇总表(表-04-1)一~1
单位工程招标控制价/投标报价汇总表
（适用于一般计税方法）
工程名称：第三住院大楼一楼营养科改造项目\单项工程1【安装工程】 |  | 标段：
序号 | 汇总内容 | 金 额（元） | 其中:暂估价(元)
1 | 分部分项及单价措施项目
1.1 | 电气设备安装工程
1.2 | 建筑智能化工程
1.3 | 通风空调工程
1.4 | 消防工程
1.5 | 给排水、采暖、燃气工程
2 | 总价措施项目 |  | -
2.1 | 其中：安全文明施工费 | 5625.65 | -
3 | 其他项目 |  | -
3.1 | 其中：暂列金额 |  | -
3.2 | 其中：专业工程暂估价 |  | -
3.3 | 其中：计日工 |  | -
3.4 | 其中：总承包服务费 |  | -
4 | 规费 | 2021.57 | -
5 | 创优质工程奖补偿奖励费 |  | -
6 | 税前不含税工程造价 |  | -
6.1 | 其中：除税甲供材料（设备）费 |  | -
7 | 销项增值税额 |  | -
8 | 附加税 |  | -
招标控制价/投标报价总价合计=税前不含税工程造价+销项增值税额+附加税

## F.1.1 分部分项工程清单计价表(表-08)【安装工程】
分部分项工程清单与计价表
工程名称：第三住院大楼一楼营养科改造项目\单项工程1【安装工程】 |  |  |  |  | 标段：
序号 | 项目编码 | 项目名称 | 项目特征描述 | 计量 单位 | 工程量 | 金额（元）
[6 empty] | 综合单价 | 合价 | 其中
[8 empty] | 定额人工费 | 定额机械费 | 暂估价
电气设备安装工程
1 | 自编043 | 原灯具、插座等拆除 | 1.名称：原灯具、插座等拆除 2.含原灯具、开关、插座等所有需要拆除的部分 3.其他符合设计规范要求 | 项 | 1
2 | 030404035044 | 暗装五孔插座 | 1.名称：暗装五孔插座 2.材质、规格：A8/426/10USU/250V 3.安装方式：距地0.3米安装 4.其他符合设计规范要求 | 个 | 12
3 | 030404035045 | 暗装挂机空调插座 | 1.名称：暗装挂机空调插座 2.材质、规格：A8/426/16USU/250V 3.安装方式：距地2.2米安装 4.其他符合设计规范要求 | 个 | 6
4 | 030404035046 | 墙面接线端头 | 1.名称：墙面接线端头 2.材质、规格：220V 3.安装方式：详设计 4.其他符合设计规范要求 | 个 | 3
5 | 030404035047 | 暗装天棚插座 | 1.名称：暗装天棚插座 2.材质、规格：A8/426/10USU/250V 3.安装方式：吸顶安装 4.其他符合设计规范要求 | 个 | 1
6 | 030404035048 | 密闭防水插座 | 1.名称：密闭防水插座 2.材质、规格：A8/426/10USU/250V 3.安装方式：距地1.5米安装 4.其他符合设计规范要求 | 个 | 5
7 | 030404035049 | 地面接线端头 | 1.名称：地面接线端头 2.材质、规格：220V 3.安装方式：详设计 4.其他符合设计规范要求 | 个 | 1
8 | 030404035050 | 办公桌电源插座组 | 1.名称：办公桌电源插座组 2.材质、规格：2*A8/426/10USU/250V 3.安装方式：距地0.3米安装 4.其他符合设计规范要求 | 个 | 6
9 | 030404035051 | 暗装冰箱插座 | 1.名称：暗装冰箱插座 2.材质、规格：A8/426/10USU/250V 3.安装方式：距地0.3米安装 4.其他符合设计规范要求 | 个 | 2
10 | 030404035052 | 台面上的插座 | 1.名称：台面上的插座 2.材质、规格：A8/426/10USU/250V 3.安装方式：下口距台面0.15米安装 4.其他符合设计规范要求 | 个 | 9
11 | 030404035053 | 暗装微波炉插座(带开关) | 1.名称：暗装微波炉插座(带开关) 2.材质、规格：A8/426/10USU/250V/K 3.安装方式：距地1.1米安装 4.其他符合设计规范要求 | 个 | 2
12 | 030404035054 | 暗装抽油烟机插座 | 1.名称：暗装抽油烟机插座 2.材质、规格：A8/426/10USU/250V 3.安装方式：距地0.3米安装 4.其他符合设计规范要求 | 个 | 2
13 | 030404017055 | 照明配电箱 | 1.名称：照明配电箱 2.型号、规格：详设计 3.安装方式：距地1.8米安装 4.含空开等所有元器件 5.其他符合设计规范要求 | 台 | 1
14 | 030412004056 | 嵌入式筒灯 | 1.名称：嵌入式筒灯 2.型号、规格：9W 3.安装形式：嵌入式安装 4.其他符合设计规范要求 | 套 | 6
15 | 030412001057 | 600*600扣板灯 | 1.名称：扣板灯600*600 2.型号、规格：40W 3.安装形式：嵌入式安装 4.其他符合设计规范要求 | 套 | 5
16 | 030412004058 | LED平板净化灯 900*300mm | 1.名称：LED平板净化灯 900*300mm 2.型号、规格：20W 3.安装形式：嵌入式安装 4.其他符合设计规范要求 | 套 | 2
17 | 030412004059 | LED平板净化灯 1200*300mm | 1.名称：LED平板净化灯 1200*300mm 2.型号、规格：9W 3.安装形式：嵌入式安装 4.其他符合设计规范要求 | 套 | 4
18 | 030412006060 | 紫外灯 | 1.名称：紫外灯时控开关 2.型号、规格：详设计 3.距地1.3米安装 4.带时空开关 5.其他符合设计规范要求 | 套 | 1
19 | 030412005061 | 紫外线杀菌灯 | 1.名称：紫外线杀菌灯 2.型号、规格：9W 3.安装形式：嵌入式安装 4.其他符合设计规范要求 | 套 | 6
20 | 030404034062 | 单联开关 | 1.名称：单联开关 2.材质、规格：详设计 3.安装方式：距地1.3米安装 4.其他符合设计规范要求 | 个 | 5
21 | 030404034063 | 双联开关 | 1.名称：双联开关 2.材质、规格：详设计 3.安装方式：距地1.3米安装 4.其他符合设计规范要求 | 个 | 3
22 | 030411001064 | 配管 PC20 | 1.名称：配管 2.材质、规格：PC20 3.配置形式：详设计 4.其他符合设计规范要求 | m | 371.28
23 | 030411001065 | 配管 PC25 | 1.名称：配管 2.材质、规格：PC25 3.配置形式：详设计 4.其他符合设计规范要求 | m | 7.82
24 | 030411004066 | 配线 WDZC-BYJ-2.5 | 1.名称：配线 2.配线形式：穿管 3.型号、规格：WDZC-BYJ-2.5 4.材质：铜芯 | m | 256.11
25 | 030411004067 | 配线 WDZC-BYJ-4 | 1.名称：配线 2.配线形式：穿管 3.型号、规格：WDZC-BYJ-4 4.材质：铜芯 | m | 857.72
26 | 030411004068 | 配线 WDZC-BYJ-6 | 1.名称：配线 2.配线形式：穿管 3.型号、规格：WDZC-BYJ-6 4.材质：铜芯 | m | 23.46
27 | 030411001069 | 配管 SC65 | 1.名称：配管 2.材质、规格：SC65 3.配置形式：详设计 4.其他符合设计规范要求 | m | 50
28 | 030408001070 | 电力电缆 WDZB-YJY-4x35+1x16 | 1.名称：电力电缆 2.型号、规格：WDZB-YJY-4x35+1x16 3.材质：铜芯 4.敷设方式、部位：穿管 | m | 50
29 | 030408006071 | 电力电缆头 WDZB-YJY-4x35+1x16 | 1.名称：电力电缆头 2.型号、规格：WDZB-YJY-4x35+1x16 3.材质：铜芯 4.敷设方式、部位：穿管 | 个 | 2
分部小计
建筑智能化工程
30 | 030502004072 | 电话插座 | 1.名称：电话插座 2.安装方式：距地0.3米安装 3.其他符合设计规范要求 | 个 | 1
31 | 030502012073 | 网络单口插座 | 1.名称：网络单口插座 2.安装方式：距地0.3米安装 3.其他符合设计规范要求 | 个 | 2
32 | 030502012074 | 网络双口插座 | 1.名称：网络双口插座 2.安装方式：距地0.3米安装 3.其他符合设计规范要求 | 个 | 8
33 | 030502004075 | 音视频接口 | 1.名称：音视频接口 2.安装方式：距地0.3米安装 3.其他符合设计规范要求 | 个 | 2
34 | 030507008076 | 彩色半球摄像机 | 1.名称：彩色半球摄像机 2.安装方式：吸顶安装 3.其他符合设计规范要求 | 台 | 1
35 | 030501009077 | AP桥接器 | 1.名称：AP桥接器 2.安装方式：吸顶安装 3.其他符合设计规范要求 | 台 | 2
36 | 030411001078 | 配管 PC20 | 1.名称：配管 2.材质、规格：PC20 3.配置形式：详设计 4.其他符合设计规范要求 | m | 723.04
37 | 030502005079 | CAT6 UTP | 1.型号：CAT6 UTP 2.敷设方式：穿管 3.其他符合设计规范要求 | m | 1023.04
分部小计
通风空调工程
38 | 030703001080 | 对开多叶风量调节阀 200*120 | 1.名称：对开多叶风量调节阀 2.型号、规格：200*120 3.其他符合设计规范要求 | 个 | 1
39 | 030703001081 | 对开多叶风量调节阀 200*200 | 1.名称：对开多叶风量调节阀 2.型号、规格：200*200 3.其他符合设计规范要求 | 个 | 5
40 | 030703001082 | 对开多叶风量调节阀 320*250 | 1.名称：对开多叶风量调节阀 2.型号、规格：320*250 3.其他符合设计规范要求 | 个 | 2
41 | 030703001083 | 对开多叶风量调节阀 400*250 | 1.名称：对开多叶风量调节阀 2.型号、规格：400*250 3.其他符合设计规范要求 | 个 | 1
42 | 030703007084 | 新风防雨百叶风口 250*250 | 1.名称：新风防雨百叶风口 2.型号、规格：250*250 3.其他符合设计规范要求 | 个 | 1
43 | 030703021085 | 微穿孔板消声静压箱 650*800*1200 | 1.名称：微穿孔板消声静压箱 2.型号、规格：650*800*1200 3.支架等综合考虑在综合单价内 4.其他符合设计规范要求 | 个 | 2
44 | 030702001086 | 镀锌钢板 厚0.5mm | 1.材质：镀锌钢板 2.形状：矩形 3.规格：综合 4.板材厚度：0.5mm 5.管件、法兰等附件及支架等综合考虑在综合单价内 6.其他符合设计规范要求 | m2 | 38.89
45 | 030702001087 | 镀锌钢板 厚0.6mm | 1.材质：镀锌钢板 2.形状：矩形 3.规格：综合 4.板材厚度：0.6mm 5.管件、法兰等附件及支架等综合考虑在综合单价内 6.其他符合设计规范要求 | m2 | 3.3
46 | 030703007088 | 高效过滤送风口(带阀) GB02 | 1.名称：高效过滤送风口(带阀) GB02 2.型号、规格：GB02，H13高效过滤器,侧接带阀,额定风量:500m3/h 3.其他符合设计规范要求 | 个 | 2
47 | 030703007089 | 高效过滤送风口(带阀) GB03 | 1.名称：高效过滤送风口(带阀) GB03 2.型号、规格：GB03，H13高效过滤器,侧接带阀,额定风量:1500m3/h 3.其他符合设计规范要求 | 个 | 2
48 | 030703007090 | 单层竖向可调百叶回风口 H1，250*250 | 1.名称：高效过滤送风口(带阀) GB02 2.型号、规格：GB02，H13高效过滤器,侧接带阀,额定风量:500m3/h 3.其他符合设计规范要求 | 个 | 2
49 | 030703007091 | 单层竖向可调百叶回风口 H1,250*250 | 1.名称：单层竖向可调百叶回风口 H1 2.型号、规格：250*250,带可拆F6中效过滤器及回风静压箱 3.其他符合设计规范要求 | 个 | 2
50 | 030703007092 | 单层竖向可调百叶回风口 H2,320*400 | 1.名称：单层竖向可调百叶回风口 H2 2.型号、规格：320*400,带可拆F6中效过滤器及回风静压箱 3.其他符合设计规范要求 | 个 | 2
51 | 031001004093 | 紫铜管 φ9.52*0.8mm | 1.安装部位：室内 2.介质：冷媒 3.规格、压力等级：φ9.52*0.8mm 4.连接形式：氧乙炔焊 | m | 4.99
52 | 031001004094 | 紫铜管 φ15.9*1.0mm | 1.安装部位：室内 2.介质：冷媒 3.规格、压力等级：φ15.9*1.0mm 4.连接形式：氧乙炔焊 | m | 4.99
53 | 031001006095 | 空调加湿水管 DN15 | 1.安装部位：室内 2.介质：空调加湿水 3.材质、规格：PPR管 DN50 4.连接形式 ：热熔连接 5.其他符合设计规范要求 | m | 20
54 | 031001006096 | 空调冷凝管 DN50 | 1.安装部位：室内 2.介质：空调冷凝水 3.材质、规格：热镀锌钢管 DN5020 4.连接形式 ：螺纹连接 5.其他符合设计规范要求 | m | 20
55 | 030701003097 | 空调移位 | 1.名称：空调移位 2.含空调拆除、安装等所有施工内容，空调利旧 3.其他符合设计规范要求 | 台 | 5
56 | 030701003098 | 直膨组合式净化空调处理机组 ZJK-1 | 1.名称：直膨组合式净化空调处理机组 2.型号：ZJK-1 3.规格：送风量2200m3/h、新风量400m3/h、制冷量15kw，电热量6.0kw、加湿量4kg/h、机外于压600Pa、风机功率3.0kw、加湿功率3.0KW、外机功率5.0(KW/380V)、机组总电功率13.2KW 4.安装形式：详设计 5.其他符合设计规范要求 | 台 | 1
分部小计
消防工程
57 | 030904001099 | 点型感烟探测器 | 1.名称：点型感烟探测器 2.规格：LD3000E 3.其他符合设计规范要求 | 个 | 9
58 | 030502005100 | 报警信号线 WDZCN-RYS-2X1.5 | 1.名称 ：报警信号线 2.规格 ：WDZCN-RYS-2X1.5 3.敷设方式 ：穿管 4.其他符合设计规范要求 | m | 30.46
59 | 030411001101 | 配管 SC15 | 1.名称：配管 2.材质、规格：SC15 3.配置形式：详设计 4.其他符合设计规范要求 | m | 30.46
60 | 030901013102 | 手提式磷酸铵盐干粉灭火器 | 1.名称：手提式磷酸铵盐干粉灭火器 2.规格、型号：MF/ABC5 | 具 | 12
61 | 030901001103 | 内外壁热镀锌钢管 DN25 | 1.安装部位：室内 2.材质、规格 ：内外壁热镀锌钢管 DN25 3.连接形式 ：螺纹连接 4.压力试验及冲洗设计要求 ：满足设计及规范要求 5.管道标识设计要求：满足设计及规范要求 6.含穿楼板、穿墙普通套管 7.其它：各种管件综合考虑（含弯头、三通等） | m | 24.86
62 | 030901001104 | 内外壁热镀锌钢管 DN32 | 1.安装部位：室内 2.材质、规格 ：内外壁热镀锌钢管 DN32 3.连接形式 ：螺纹连接 4.压力试验及冲洗设计要求 ：满足设计及规范要求 5.管道标识设计要求：满足设计及规范要求 6.含穿楼板、穿墙普通套管 7.其它：各种管件综合考虑（含弯头、三通等） | m | 4.9
63 | 030901001105 | 内外壁热镀锌钢管 DN40 | 1.安装部位：室内 2.材质、规格 ：内外壁热镀锌钢管 DN40 3.连接形式 ：螺纹连接 4.压力试验及冲洗设计要求 ：满足设计及规范要求 5.管道标识设计要求：满足设计及规范要求 6.含穿楼板、穿墙普通套管 7.其它：各种管件综合考虑（含弯头、三通等） | m | 3.05
64 | 030901001106 | 内外壁热镀锌钢管 DN50 | 1.安装部位：室内 2.材质、规格 ：内外壁热镀锌钢管 DN50 3.连接形式 ：螺纹连接 4.压力试验及冲洗设计要求 ：满足设计及规范要求 5.管道标识设计要求：满足设计及规范要求 6.含穿楼板、穿墙普通套管 7.其它：各种管件综合考虑（含弯头、三通等） | m | 11.98
65 | 030901001107 | 内外壁热镀锌钢管 DN65 | 1.安装部位：室内 2.材质、规格 ：内外壁热镀锌钢管 DN65 3.连接形式 ：法兰连接 4.压力试验及冲洗设计要求 ：满足设计及规范要求 5.管道标识设计要求：满足设计及规范要求 6.含穿楼板、穿墙普通套管 7.其它：各种管件综合考虑（含弯头、三通等） | m | 5.9
66 | 030901001108 | 内外壁热镀锌钢管 DN80 | 1.安装部位：室内 2.材质、规格 ：内外壁热镀锌钢管 DN80 3.连接形式 ：法兰连接 4.压力试验及冲洗设计要求 ：满足设计及规范要求 5.管道标识设计要求：满足设计及规范要求 6.含穿楼板、穿墙普通套管 7.其它：各种管件综合考虑（含弯头、三通等） | m | 2.79
分部小计
给排水、采暖、燃气工程
67 | 031004003109 | 洗脸盆 | 1.材质：陶瓷 2.规格、类型：详设计 3.组装形式：成套组装 4.附件名称、数量：水嘴、软管等所有附件 | 组 | 4
68 | 031004004110 | 洗涤盆 | 1.材质：详设计 2.规格、类型：详设计 3.组装形式：成套组装 4.附件名称、数量：水嘴等左右附件 | 组 | 4
69 | 031004014111 | 清扫口 DN100 | 1.材质：详设计 2.型号、规格：DN100 3.其他符合设计规范要求 | 个 | 1
70 | 031004014112 | 地漏 DN75 | 1.材质：详设计 2.型号、规格：DN75 3.其他符合设计规范要求 | 个 | 2
71 | 031003001113 | 截止阀 DN15 | 1.名称：截止阀 2.材质：详设计 3.规格、压力等级：DN15 4.连接形式：螺纹连接 | 个 | 2
72 | 031003001114 | 截止阀 DN32 | 1.名称：截止阀 2.材质：详设计 3.规格、压力等级：DN32 4.连接形式：螺纹连接 | 个 | 1
73 | 031003012115 | 倒流防止器 DN15 | 1.材质：详设计 2.型号、规格：DN15 3.连接形式：螺纹连接 | 套 | 1
74 | 031001006116 | PPR管 DN32 | 1.安装部位：室内 2.介质：给水 3.材质、规格：PPR管 DN32 4.连接形式：热熔连接 | m | 1.06
75 | 031001006117 | PPR管 DN25 | 1.安装部位：室内 2.介质：给水 3.材质、规格：PPR管 DN25 4.连接形式：热熔连接 | m | 3.24
76 | 031001006118 | PPR管 DN20 | 1.安装部位：室内 2.介质：给水 3.材质、规格：PPR管 DN20 4.连接形式：热熔连接 | m | 1.96
77 | 031001006119 | PPR管 DN15 | 1.安装部位：室内 2.介质：给水 3.材质、规格：PPR管 DN15 4.连接形式：热熔连接 | m | 32.38
78 | 031001006120 | UPVC管 DN100 | 1.安装部位：室内 2.介质：排水 3.材质、规格：UPVC管 DN100 4.连接形式：粘接连接 | m | 4.71
79 | 031001006121 | UPVC管 DN50 | 1.安装部位：室内 2.介质：排水 3.材质、规格：UPVC管 DN50 4.连接形式：粘接连接 | m | 12.06
分部小计
合 计

## F.1.2 单价措施项目清单计价表(表-08)【安装工程】
单价措施项目清单与计价表
工程名称：第三住院大楼一楼营养科改造项目\单项工程1【安装工程】 |  |  |  |  | 标段：
序号 | 项目编码 | 项目名称 | 项目特征描述 | 计量 单位 | 工程量 | 金额（元）
[6 empty] | 综合单价 | 合价 | 其中
[8 empty] | 定额人工费 | 定额机械费 | 暂估价
合 计

## F.4 总价措施项目清单与计价表(表-11)【安装工程】
总价措施项目清单与计价表
工程名称：第三住院大楼一楼营养科改造项目\单项工程1【安装工程】 |  |  |  | 标段：
序号 | 项目编码 | 项目名称 | 计算基础 | 费率 （%） | 金额 （元） | 调整费率 (%) | 调整后金额 (元) | 备注
定额(人工费+机械费)
1 | 031302001122 | 安全文明施工费
1.1 | ① | 环境保护费 | 不含总价措施税前工程造价 | 0.22
1.2 | ② | 文明施工费 | 不含总价措施税前工程造价 | 1.3
1.3 | ③ | 安全施工费 | 不含总价措施税前工程造价 | 2.96
1.4 | ④ | 临时设施费 | 不含总价措施税前工程造价 | 1.68
2 | 031302002123 | 夜间施工增加费
3 | 031302003124 | 非夜间施工增加
4 | 031302004125 | 二次搬运费
5 | 031302005126 | 冬雨季施工增加费
6 | 031302006127 | 已完工程及设备保护费
7 | 031302008128 | 工程定位复测费
合计