## B.1 工程项目招标工程量清单封面(封1)【第二住院大楼儿科~
| 第二住院大楼儿科儿保及相关用房改造工程 |  |  | 工程
招标工程量清单
招 标 人:
(单位盖章)
造价咨询人:
(单位盖章)
封-1

## C.1 工程项目招标工程量清单扉页(扉1)【第二住院大楼儿科~
| 第二住院大楼儿科儿保及相关用房改造工程 |  |  | 工程
招标工程量清单
招 标 人: |  | 造价咨询人:
| (单位盖章) |  | （单位盖章）
法定代表人 或其授权人: |  | 法定代表人 或其授权人:
| (签字或盖章) |  | (签字或盖章)
编 制 人: |  | 复 核 人:
| (造价人员签字盖专用章) |  | (一级造价工程师签字盖专用章)
编 制 时 间: |  | 复 核 时 间:
扉-1

## D 工程计价总说明(表-01)招标清单编制说明【第二住院大楼~
总 说 明
工程名称：第二住院大楼儿科儿保及相关用房改造工程 | 第1页共2页
1.工程概况： 1.1 工程名称：广安市人民医院第二住院大楼儿科儿保及相关用房改造工程 1.2 建设规模：本次设计范围为广安市民医院第二住院大楼儿科儿保及相关用房改造工程 1.3 工程特征：该工程包含装修改造及安装工程 1.4 计划工期：按合同约定 1.5 施工现场及变化情况：施工单位自行踏勘现场，若现场与设计图纸不符的以现场为准 1.6 自然地理条件：以现场勘查实际情况为准 1.7 环境保护要求：满足广安市及当地政府对环境保护的相关要求。 1.8 其他未尽事宜：未尽事宜以国家规范、标准、法规为准。 2.工程招标和分包范围 2.1 本次招标范围为工程量清单内容及施工图纸包含的所有内容。 3.工程量清单编制依据 3.1 中华人民共和国国家标准GB50500-2013《建设工程工程量清单计价规范》； 3.2 2020年《四川省建设工程工程量清单计价定额》及其配套文件； 3.3 建设单位提供由米通规划设计(成都)有限公司设计的设计施工图； 3.4 由建设单位提供的预算书； 3.5 与本工程相关的技术标准、规范、技术资料、常规施工方案等； 3.6 安全文明施工费按川建行规〔2024〕15号 四川省住房和城乡建设厅关于印发《四川省建设工程安全文明施工费计价管理办法》的通知“既有小区改造工程”基本费率双倍计取； 3.7 人工费调整按照四川省建设工程造价管理总站“关于对各市、州 2020年《四川省建设工程工程量清单计价定额》 人工费调整的批复[川建价发〔2025〕14号]文计取； 3.8 材料价格：采用《四川省工程造价信息》2025年6月广安市广安区信息价并结合现行市场行情进行调整； 3.9 规费按2020年《四川省建设工程工程量清单计价定额》配套文件I档计取； 3.10 税金按照四川省住房和城乡建设厅关于重新调整《建筑业营业税改征增值税四川省建设工程计价依据调整办法》的通知 川建造价发〔2019〕181号规定的：销项增值税按税率9%计算； 3.11 附加税按照市区计取； 3.12 本工程量控制价系依据中华人民共和国国家标准GB50500-2013《建设工程工程量清单计价规范》进行编制，说明中未尽事项应与此规范。 4.工程质量、材料、施工等的特殊要求
表-01
总 说 明
工程名称：第二住院大楼儿科儿保及相关用房改造工程 | 第2页共2页
4.1 工程质量要求：符合现行国家有关工程施工验收规范和标准的要求合格； 4.2 工程材料特殊要求：要选用满足设计及相关质量标准要求的材料，并必须得到招标人现场负责人及现场监理工程师的认可； 4.3 工程施工特殊要求：满足当地政府对安全文明施工相关要求的规定。工程施工必须满足当地建设行政主管部门对工程建设的有关规定，并按经批准的施工组织设计实施，并要符合施工规范及验收标准的相关要求； 4.4 检验、试验费由投标人在投标报价时自行考虑在报价中； 4.5 钢材使用大厂钢材（如攀钢、成钢、重钢、首钢等）；水泥采用大厂水泥； 4.6 本项目砼均采用商品砼； 4.7 其他未尽事宜详施工图； 4.8 工期要求：以招标文件为准。 5.其他需说明的问题 5.1 工程量清单中分部分项的综合单价均应为包含实施和完成该项所有工作内容（工程量清单中对工程项目的特征只作重点描述，详细描述见施工图设计、技术说明及相应标准图集。除清单标注的主要内容外还应包括图纸和规范列明、暗示和要求的工作内容，除非该项内容已在清单内单独列项，或其为独立项目内容不与清单内分部分项任何具体项目组合成为产品）即除措施项目费用、规费和税金以外，所需的人工、材料、机械、按设计规定和验收规范要求，缺陷修复、管理、各类保险、利润、甲定材料采管（如果有）及场内运输，材料现场抽样（包括甲定材料）等全部费用，不另外记取。以及合同及图纸明示和暗示的所有责任、义务和风险（除不可抗力及罕见的气候和地质条件），清单描述不能作为投标人漏项、漏序的借口。施工单位中标后，不得以工程量清单描述与图纸及规范内容不完全一致而进行索赔； 5.2 本次预算控制价未计取暂列金额；
表-01

## E.1 建设项目招标控制价投标报价汇总表(表-02)【第二住~
建设项目招标控制价/投标报价汇总表
工程名称：第二住院大楼儿科儿保及相关用房改造工程 | [5 empty] | 第1页共1页
序号 | 单项工程名称 | 工程规模 |  | 金额(元) | 其中: (元)
|  | 数值 | 计量单位 |  | 暂估价 | 安全文明施工费 | 规费
1 | 单项工程1 |  | 平方米
合 计 |  |  |  | - | - | - | -
注:1.本表适用于建设项目招标控制价或投标报价的汇总； 2.工程规模是指根据工程类型的特征进行描述的建筑面积、占地面积、体积、长度、宽度等具体数值及计量单位。
表-02

## E.3 单位工程招标控制价投标报价汇总表(表-04-1)一般~
单位工程招标控制价/投标报价汇总表
（适用于一般计税方法）
工程名称：第二住院大楼儿科儿保及相关用房改造工程\单项工程1【建筑与装饰改造】 |  | 标段： | 第1页 共2页
序号 | 汇总内容 | 金 额（元） | 其中:暂估价(元)
1 | 分部分项及单价措施项目
1.1 | 拆除工程
1.2 | 砌筑工程
1.3 | 混凝土及钢筋混凝土工程
1.4 | 门窗工程
1.5 | 屋面及防水工程
1.6 | 楼地面装饰工程
1.7 | 墙、柱面装饰与隔断、幕墙工程
1.8 | 天棚工程
1.9 | 油漆、涂料、裱糊工程
1.10 | 其他装饰工程
1.11 | 单价措施项目
2 | 总价措施项目 |  | -
2.1 | 其中：安全文明施工费 | 9611.08 | -
3 | 其他项目 |  | -
3.1 | 其中：暂列金额 |  | -
3.2 | 其中：专业工程暂估价 |  | -
注: 1.本表适用于单位工程招标控制价或投标报价的汇总，如无单位工程划分，单项工程也使用本表汇总。 2.税前不含税工程造价6=1+2+3+4+5。（其中各项费用均不含税） 3.销项增值税额=[税前不含税工程造价-按规定不计税的工程设备金额-除税甲供材料（设备）费]×税率。 表-04-1
单位工程招标控制价/投标报价汇总表
（适用于一般计税方法）
工程名称：第二住院大楼儿科儿保及相关用房改造工程\单项工程1【建筑与装饰改造】 |  | 标段： | 第2页 共2页
序号 | 汇总内容 | 金 额（元） | 其中:暂估价(元)
3.3 | 其中：计日工 |  | -
3.4 | 其中：总承包服务费 |  | -
4 | 规费 | 7658.28 | -
5 | 创优质工程奖补偿奖励费 |  | -
6 | 税前不含税工程造价 |  | -
6.1 | 其中：除税甲供材料（设备）费 |  | -
7 | 销项增值税额 |  | -
8 | 附加税 |  | -
招标控制价/投标报价总价合计=税前不含税工程造价+销项增值税额+附加税
注: 1.本表适用于单位工程招标控制价或投标报价的汇总，如无单位工程划分，单项工程也使用本表汇总。 2.税前不含税工程造价6=1+2+3+4+5。（其中各项费用均不含税） 3.销项增值税额=[税前不含税工程造价-按规定不计税的工程设备金额-除税甲供材料（设备）费]×税率。 表-04-1

## F.1 分部分项工程和单价措施项目清单与计价表(表-08)【~
分部分项工程和单价措施项目清单与计价表
工程名称：第二住院大楼儿科儿保及相关用房改造工程\单项工程1【建筑与装饰改造】 |  |  |  |  | 标段： |  |  | 第1页共15页
序号 | 项目编码 | 项目名称 | 项目特征描述 | 计量 单位 | 工程量 | 金额（元）
[6 empty] | 综合单价 | 合价 | 其中
[8 empty] | 定额人工费 | 定额机械费 | 暂估价
拆除工程
1 | 011601001001 | 空心砖墙拆除 | 1.拆除构件名称：空心砖墙 2.拆除尺寸、规格：综合 3.其他：满足设计、招标文件、相关图集、现行施工及验收规范等相关要求 | m³ | 21.5
2 | 011606002002 | 木饰面隔墙拆除 | 1.拆除构件名称：轻钢骨架、饰面墙 2.拆除尺寸、规格：综合 3.其他：满足设计、招标文件、相关图集、现行施工及验收规范等相关要求 | m² | 147.72
3 | 011609002003 | 玻璃隔墙拆除 | 1.拆除部位名称：玻璃隔墙拆除 2.场内转运堆放已包含在综合单价内，不另行计算 3.其他满足设计及规范要求 | m² | 137.46
4 | 011605001004 | 地面砖拆除 | 1.拆除部位名称：地面砖 2.场内转运堆放已包含在综合单价内，不另行计算 3.其他满足设计及规范要求 | m² | 22
5 | 011606001005 | 塑料地板拆除 | 1.拆除部位名称：地面塑料地板 2.场内转运堆放已包含在综合单价内，不另行计算 3.其他满足设计及规范要求 | m² | 25
本页小计
表-08
分部分项工程和单价措施项目清单与计价表
工程名称：第二住院大楼儿科儿保及相关用房改造工程\单项工程1【建筑与装饰改造】 |  |  |  |  | 标段： |  |  | 第2页共15页
序号 | 项目编码 | 项目名称 | 项目特征描述 | 计量 单位 | 工程量 | 金额（元）
[6 empty] | 综合单价 | 合价 | 其中
[8 empty] | 定额人工费 | 定额机械费 | 暂估价
6 | 011605002006 | 墙砖拆除 | 1.拆除部位名称：墙面砖 2.场内转运堆放已包含在综合单价内，不另行计算 3.其他满足设计及规范要求 | m² | 103.8
7 | 011606003007 | 金属饰面吊顶拆除 | 1.拆除部位名称：铝扣板天棚 2.场内转运堆放已包含在综合单价内，不另行计算 3.其他满足设计及规范要求 | m² | 32.17
8 | 011606003008 | 木饰面吊顶拆除 | 1.拆除部位名称：石膏板、矿棉板、胶合板等天棚 2.场内转运堆放已包含在综合单价内，不另行计算 3.其他满足设计及规范要求 | m² | 131.88
9 | 011604002009 | 立面抹灰层拆除 | 1.铲除部位名称：铲除墙面抹灰 2.场内转运堆放已包含在综合单价内，不另行计算 3.其他满足设计及规范要求 | m² | 314.13
10 | 011609001010 | 走道扶手拆除 | 1.金属扶手拆除 2.拆除构件残余价值归业主，可由业主与投标人商议处理 3.其他满足设计及规范要求 | m | 32
11 | 011610001011 | 木门窗拆除 | 1.拆除部位：木门窗拆除 2.场内转运堆放已包含在综合单价内，不另行计算 3.其他满足设计及规范要求 | m² | 8.38
本页小计
表-08
分部分项工程和单价措施项目清单与计价表
工程名称：第二住院大楼儿科儿保及相关用房改造工程\单项工程1【建筑与装饰改造】 |  |  |  |  | 标段： |  |  | 第3页共15页
序号 | 项目编码 | 项目名称 | 项目特征描述 | 计量 单位 | 工程量 | 金额（元）
[6 empty] | 综合单价 | 合价 | 其中
[8 empty] | 定额人工费 | 定额机械费 | 暂估价
12 | 011610002012 | 金属门窗拆除 | 1.金属门窗拆除 2.拆除构件残余价值归业主，可由业主与投标人商议处理 3.其他满足设计及规范要求 | m² | 10.95
13 | 011612002013 | 立柱式洗脸盆拆除 | 1.立柱式洗脸盆拆除 2.拆除构件残余价值归业主，可由业主与投标人商议处理 3.其他满足设计及规范要求 | 套 | 5
14 | 011612002014 | 台面洗脸盆拆除 | 1.台面洗脸盆拆除 2.拆除构件残余价值归业主，可由业主与投标人商议处理 3.其他满足设计及规范要求 | 套 | 1
15 | 011612002015 | 蹲式大便器拆除 | 1.蹲式大便器拆除 2.拆除构件残余价值归业主，可由业主与投标人商议处理 3.其他满足设计及规范要求 | 套 | 1
16 | 011612002016 | 儿童坐便器拆除 | 1.儿童坐便器拆除 2.拆除构件残余价值归业主，可由业主与投标人商议处理 3.其他满足设计及规范要求 | 套 | 1
17 | 011612002017 | 拖布池拆除 | 1.拖布池拆除 2.拆除构件残余价值归业主，可由业主与投标人商议处理 3.其他满足设计及规范要求 | 套 | 3
本页小计
表-08
分部分项工程和单价措施项目清单与计价表
工程名称：第二住院大楼儿科儿保及相关用房改造工程\单项工程1【建筑与装饰改造】 |  |  |  |  | 标段： |  |  | 第4页共15页
序号 | 项目编码 | 项目名称 | 项目特征描述 | 计量 单位 | 工程量 | 金额（元）
[6 empty] | 综合单价 | 合价 | 其中
[8 empty] | 定额人工费 | 定额机械费 | 暂估价
18 | 011609002018 | 卫生间隔断拆除 | 1.拆除部位：卫生间隔断 2.场内转运堆放已包含在综合单价内，不另行计算 3.其他满足设计及规范要求 | m² | 3.24
19 | 011614003019 | 窗台拆除 | 1.拆除部位：中医熏洗室窗台 2.场内转运堆放已包含在综合单价内，不另行计算 3.其他满足设计及规范要求 | m² | 2.25
20 | 030506007020 | 电子显示屏拆除 | 1.电子显示屏拆除 2.拆除构件残余价值归业主，可由业主与投标人商议处理 3.其他满足设计及规范要求 | 台 | 3
21 | 011614002021 | 柜体拆除 | 1.拆除构件名称：衣柜 2.拆除尺寸、规格：综合 3.其他：满足设计、招标文件、相关图集、现行施工及验收规范等相关要求 | m² | 29.61
22 | 010103002022 | 建渣外运 | 1.废弃料品种:拆除建渣 2.运距及堆场：运距、装、卸及弃土场费由投标人自行考虑,综合考虑在综合单价中 3.外运满足地方相关规定 4.其它:环卫费等其它所有费用已综合考虑，不再另行计取 | m³ | 49.35
分部小计
本页小计
表-08
分部分项工程和单价措施项目清单与计价表
工程名称：第二住院大楼儿科儿保及相关用房改造工程\单项工程1【建筑与装饰改造】 |  |  |  |  | 标段： |  |  | 第5页共15页
序号 | 项目编码 | 项目名称 | 项目特征描述 | 计量 单位 | 工程量 | 金额（元）
[6 empty] | 综合单价 | 合价 | 其中
[8 empty] | 定额人工费 | 定额机械费 | 暂估价
砌筑工程
23 | 010402001023 | 蒸压加气混凝土砌块隔墙 | 1.墙体类型:轻质内隔墙 2.墙体厚度：200mm 3.砌块品种、规格、强度等级:MU10加气混凝土砌块 4.勾缝要求:不勾缝 5.砂浆强度等级:M5混合砂浆 | m³ | 41.44
24 | 011210003024 | 钢化防火玻璃隔墙 | 1.骨架、边框材料种类、规格：不锈钢边框 2.隔板材料品种、规格、品牌、颜色：钢化防火玻璃 3.嵌缝、塞口材料品种：详设计 4.压条材料种类：不锈钢压条 5.其他满足设计规范要求 | m² | 89.06
分部小计
混凝土及钢筋混凝土工程
25 | 010502002025 | 构造柱 | 1.混凝土种类：商品混凝土 2.混凝土强度等级：C20 3.混凝土拌和料要求：满足设计及规范要求 | m³ | 0.83
本页小计
表-08
分部分项工程和单价措施项目清单与计价表
工程名称：第二住院大楼儿科儿保及相关用房改造工程\单项工程1【建筑与装饰改造】 |  |  |  |  | 标段： |  |  | 第6页共15页
序号 | 项目编码 | 项目名称 | 项目特征描述 | 计量 单位 | 工程量 | 金额（元）
[6 empty] | 综合单价 | 合价 | 其中
[8 empty] | 定额人工费 | 定额机械费 | 暂估价
26 | 010510003026 | 预制过梁 | 1.构件名称：成品过梁 2.灌浆、座浆强度等级：商品混凝土 C20、干混砌筑砂浆 M5 3.构件运输方式、运输距离：综合 4.混凝土制作、钢筋制作安装、模板安拆及构件运输、吊装等费用均由投标人综合进综合单价 5.其他：满足设计、招标文件、相关图集、现行施工及验收规范等相关要求 | m³ | 1.32
27 | 010503004027 | 墙体水平现浇带 | 1.混凝土种类：商品混凝土 2.混凝土强度等级：C20 3.混凝土拌和料要求：满足设计及规范要求 | m³ | 0.77
28 | 010515001028 | 现浇构件钢筋 HPB300 φ6 | 1.钢筋种类、规格：HPB300 φ6 2.连接方式：综合，施工过程中无论采用何种连接方式(包括但不限于绑扎、焊接、机械连接)，综合单价包干不作调整 3.其他：满足设计、招标文件、相关图集、现行施工及验收规范等相关要求 | t | 0.01
本页小计
表-08
分部分项工程和单价措施项目清单与计价表
工程名称：第二住院大楼儿科儿保及相关用房改造工程\单项工程1【建筑与装饰改造】 |  |  |  |  | 标段： |  |  | 第7页共15页
序号 | 项目编码 | 项目名称 | 项目特征描述 | 计量 单位 | 工程量 | 金额（元）
[6 empty] | 综合单价 | 合价 | 其中
[8 empty] | 定额人工费 | 定额机械费 | 暂估价
29 | 010515001029 | 现浇构件钢筋 HRB400 φ10～12 | 1.钢筋种类、规格：HRB400 φ10～12 2.连接方式：综合，施工过程中无论采用何种连接方式(包括但不限于绑扎、焊接、机械连接)，综合单价包干不作调整 3.其他：满足设计、招标文件、相关图集、现行施工及验收规范等相关要求 | t | 0.08
分部小计
门窗工程
30 | 010801001030 | 木夹板门带观察窗 | 1.门代号及洞口尺寸：成品镶板门带框，代号及尺寸详设计 2.品种、厚度：详设计 3.开启方式：综合 4.综合单价包含按规范和设计施工图要求配置的五金件、锁具、门框(门套)、闭门器、顺门器、埋件、注浆、发泡剂、油漆等的制作安装及运输费用 | m² | 46.65
本页小计
表-08
分部分项工程和单价措施项目清单与计价表
工程名称：第二住院大楼儿科儿保及相关用房改造工程\单项工程1【建筑与装饰改造】 |  |  |  |  | 标段： |  |  | 第8页共15页
序号 | 项目编码 | 项目名称 | 项目特征描述 | 计量 单位 | 工程量 | 金额（元）
[6 empty] | 综合单价 | 合价 | 其中
[8 empty] | 定额人工费 | 定额机械费 | 暂估价
31 | 010802001031 | 玻璃门 | 1.门类型：铝合金地弹门M1823 2.材料种类：101.6mm×44.5mm、厚1.4mm铝合金方管 3.玻璃品种、厚度：12mm厚钢化玻璃 4.五金材料：地弹簧、L型执手锁、门碰珠、不锈钢管子拉手 | m² | 8.28
32 | 010807001032 | 铝合金固定窗 | 1.窗代号及洞口尺寸：成品铝合金窗，1800mm*1800mm 2.品种、厚度：详设计 3.开启方式：固定 4.玻璃品种、厚度：详设计，透光、透明度、安全玻璃及其他满足规范要求,费用由投标人综合考虑在综合单价中 5.综合单价包含按规范和设计施工图要求配置的五金配件、紧固件、密封材料、发泡剂、埋件、连接件、油漆等的制作安装及运输费用 | m² | 6.48
33 | 010807001033 | 改建排烟窗 | 1.将原有固定玻璃改建为推拉窗排烟，如玻璃未损坏则利旧 | m² | 7.38
分部小计
屋面及防水工程
本页小计
表-08
分部分项工程和单价措施项目清单与计价表
工程名称：第二住院大楼儿科儿保及相关用房改造工程\单项工程1【建筑与装饰改造】 |  |  |  |  | 标段： |  |  | 第9页共15页
序号 | 项目编码 | 项目名称 | 项目特征描述 | 计量 单位 | 工程量 | 金额（元）
[6 empty] | 综合单价 | 合价 | 其中
[8 empty] | 定额人工费 | 定额机械费 | 暂估价
34 | 010902001034 | 楼地面聚乙烯丙纶复合卷材 | 1.两道聚乙烯丙纶复合防水卷材（卷材≥0.9,芯材≥0.6，粘结料：≥1.3）（防水层上翻至楼板底）有防水要求的地方增加此做法 2.1:3水泥砂浆找平层，最薄处20厚（兼找坡层） 3.水泥浆水灰比0.4-0.5结合层一道 4.基层处理 | m² | 50
分部小计
楼地面装饰工程
35 | 011102003035 | 地砖楼地面 | 1.8地砖留缝2mm同色聚脲美缝剂勾缝 2.20厚1:2干硬性水泥砂浆粘合层，上洒1-2厚干水泥并洒清水适量 | m² | 22
36 | 011103003036 | 塑料板楼地面 | 1.难燃聚氯乙烯塑料地板 2.专用胶粘剂粘贴 3.1:3水泥砂浆找平层，最薄处20厚（兼找坡层） | m² | 25
37 | 011103004037 | 楼地面防撞垫 | 1.粘结层厚度、材料种类：专用粘接剂 2.面层材料品种、规格、颜色：防撞地垫 3.压线条种类：详设计 | m² | 143.33
本页小计
表-08
分部分项工程和单价措施项目清单与计价表
工程名称：第二住院大楼儿科儿保及相关用房改造工程\单项工程1【建筑与装饰改造】 |  |  |  |  | 标段： |  |  | 第10页共15页
序号 | 项目编码 | 项目名称 | 项目特征描述 | 计量 单位 | 工程量 | 金额（元）
[6 empty] | 综合单价 | 合价 | 其中
[8 empty] | 定额人工费 | 定额机械费 | 暂估价
38 | 011105003038 | 块料踢脚线 | 1.5厚地砖面层，水泥浆擦缝 2.4厚纯水泥浆粘贴层(42.5号水泥中掺20%白乳胶) 3.25厚1:2.5水泥砂浆基层 4.基层处理 | m² | 16.17
分部小计
墙、柱面装饰与隔断、幕墙工程
39 | 011204003039 | 内墙面砖 | 1.8厚墙砖满铺，瓷砖勾缝剂擦缝；尺寸业主自理（部分为墙面修复） 2.8厚1:2水泥砂浆粘结层（加建筑胶适量） 3.10厚1:3水泥砂浆打底扫毛，分2次抹 4.20厚1:3水泥砂浆找平防潮层（掺5%防水剂） 5.基层处理 | m² | 186.1
40 | 011207001040 | 大门幕墙处墙面软包 | 1.基层材料种类、规格：幕墙凹凸位置进行处理、再粘贴阻燃板12mm厚 2.面层材料品种、规格、品牌、颜色：BI级软包装饰材料（具体样式由业主选定，专业公司进行设计、制作、安装） | m² | 12.78
本页小计
表-08
分部分项工程和单价措施项目清单与计价表
工程名称：第二住院大楼儿科儿保及相关用房改造工程\单项工程1【建筑与装饰改造】 |  |  |  |  | 标段： |  |  | 第11页共15页
序号 | 项目编码 | 项目名称 | 项目特征描述 | 计量 单位 | 工程量 | 金额（元）
[6 empty] | 综合单价 | 合价 | 其中
[8 empty] | 定额人工费 | 定额机械费 | 暂估价
41 | 011207001041 | 其余墙面软包 | 1.基层材料种类、规格：阻燃板12mm厚 2.面层材料品种、规格、品牌、颜色：BI级软包装饰材料（具体样式由业主选定，专业公司进行设计、制作、安装） | m² | 113.28
42 | 011208001042 | 柱面包软装 | 1.龙骨材料种类、规格、中距：30X30X1.5钢矩管 间距500 2.面层材料品种、规格、颜色：BI级软包装饰材料（具体样式由业主选定，专业公司进行设计、制作、安装） 3.其他满足设计规范要求 | m² | 9.45
分部小计
天棚工程
本页小计
表-08
分部分项工程和单价措施项目清单与计价表
工程名称：第二住院大楼儿科儿保及相关用房改造工程\单项工程1【建筑与装饰改造】 |  |  |  |  | 标段： |  |  | 第12页共15页
序号 | 项目编码 | 项目名称 | 项目特征描述 | 计量 单位 | 工程量 | 金额（元）
[6 empty] | 综合单价 | 合价 | 其中
[8 empty] | 定额人工费 | 定额机械费 | 暂估价
43 | 011302001043 | 8厚轻钢龙骨石膏板吊顶 | 1.C6mm钢筋吊杆与结构中的预埋件焊接，双向中距1200mm 2.轻钢承载龙骨C38X12X1.0mm，间距1200mm，用吊件与吊杆联结后找平 3.轻钢覆面次龙骨C50X19X0.5mm，间距400mm，用挂件与承载龙骨联结 4.轻钢覆面横撑龙骨C50X19X0.5mm，间距600mm，用挂件与次龙骨联结 5.石膏板用自攻螺钉与龙骨固定，中距≤200.螺钉距板边长边≥10mm，短边≥15mm | m² | 52.86
44 | 011302001044 | 轻钢龙骨铝扣板吊顶 | 1.现浇钢筋混凝土楼板 2.满刷防潮涂料2道 3.预埋φ10钢筋吊筋，双向中矩900~1200 4.φ8钢筋吊杆与吊筋搭接焊接固定 5.配套成品轻钢龙骨，与吊杆连接 6.1.0厚成品铝合金方板；尺寸由业主自理 | m² | 210.22
本页小计
表-08
分部分项工程和单价措施项目清单与计价表
工程名称：第二住院大楼儿科儿保及相关用房改造工程\单项工程1【建筑与装饰改造】 |  |  |  |  | 标段： |  |  | 第13页共15页
序号 | 项目编码 | 项目名称 | 项目特征描述 | 计量 单位 | 工程量 | 金额（元）
[6 empty] | 综合单价 | 合价 | 其中
[8 empty] | 定额人工费 | 定额机械费 | 暂估价
45 | 011302001045 | 8厚轻钢龙骨洁净板吊顶 | 1.C6mm钢筋吊杆与结构中的预埋件焊接，双向中距1200mm 2.轻钢承载龙骨C38X12X1.0mm，间距1200mm，用吊件与吊杆联结后找平 3.轻钢覆面次龙骨C50X19X0.5mm，间距400mm，用挂件与承载龙骨联结 4.轻钢覆面横撑龙骨C50X19X0.5mm，间距600mm，用挂件与次龙骨联结 5.洁净板用自攻螺钉与龙骨固定，中距≤200.螺钉距板边长边≥10mm，短边≥15mm | m² | 50
分部小计
油漆、涂料、裱糊工程
46 | 011406001046 | 内墙面无机涂料 | 1.刷无机涂料（一底两面）；颜色由业主自理 2.分遍满刮腻子达2mm厚，找平，磨光 3.5厚1:0.3:2.5水泥石灰砂浆罩面磨光 4.7厚1:1:6水泥石灰砂浆垫层找平 5.9厚1:1:6水泥石灰砂浆打底扫毛 6.基层处理 | m² | 619.38
本页小计
表-08
分部分项工程和单价措施项目清单与计价表
工程名称：第二住院大楼儿科儿保及相关用房改造工程\单项工程1【建筑与装饰改造】 |  |  |  |  | 标段： |  |  | 第14页共15页
序号 | 项目编码 | 项目名称 | 项目特征描述 | 计量 单位 | 工程量 | 金额（元）
[6 empty] | 综合单价 | 合价 | 其中
[8 empty] | 定额人工费 | 定额机械费 | 暂估价
47 | 011406001047 | 天棚喷刷无机涂料 | 1.现浇钢筋混凝土板底面基层找补、清理 2.5mm厚1:3水泥石灰砂浆打底 3.3mm厚1:2水泥石灰砂浆找平 4.刷（喷）无机涂料，一底两面;颜色业主自理 | m² | 1
48 | 011404005048 | 天棚石膏板无机涂料 | 1.满刮2mm厚腻子分遍刮平，面板接缝处贴嵌缝带，刮腻子抹平 2.刷无机涂料，一底两面;颜色业主自理 | m² | 52.86
分部小计
其他装饰工程
49 | 011503005049 | PVC靠墙扶手 | 1.扶手材料种类、规格、品牌：铝合金底层，面层pvc扶手 2.其他满足设计规范要求 | m | 33.22
50 | 011501004050 | 储物柜 | 1.台柜规格：规格、材质、颜色业主自理 2.材料种类、规格：详设计 3.五金种类、规格：详设计 4.其他满足设计规范要求 | m | 2.8
51 | 011502007051 | 防撞条 | 1.基层类型：墙体 2.线条材料品种、规格、颜色：详设计 | m | 7.5
52 | 011505004052 | 卫生间无障碍设施 | 1.材料品种、规格、品牌、颜色 2.支架、配件品种、规格、品牌 | 个 | 1
本页小计
表-08
分部分项工程和单价措施项目清单与计价表
工程名称：第二住院大楼儿科儿保及相关用房改造工程\单项工程1【建筑与装饰改造】 |  |  |  |  | 标段： |  |  | 第15页共15页
序号 | 项目编码 | 项目名称 | 项目特征描述 | 计量 单位 | 工程量 | 金额（元）
[6 empty] | 综合单价 | 合价 | 其中
[8 empty] | 定额人工费 | 定额机械费 | 暂估价
53 | 011501011053 | 儿童换衣床以及打包台 | 1.儿童换衣床以及打包台，规格材质详设计 | 个 | 2
分部小计
单价措施项目清单
脚手架工程
54 | 011701003 | 里脚手架 | 1．搭设方式 2．搭设高度 3．脚手架材质 | m² | 500
55 | 011701004001 | 悬空脚手架 | 1．搭设方式 2．悬挑宽度 3．脚手架材质 | m²
分部小计
垂直运输
56 | 011703001001 | 垂直运输 | 1. 建筑物建筑类型及结构形式 2. 地下室建筑面积 3. 建筑物檐口高度、层数 | 项 | 1
分部小计
分部小计
本页小计
合 计
表-08

## F.4 总价措施项目清单与计价表(表-11)【建筑与装饰改造】
总价措施项目清单与计价表
工程名称：第二住院大楼儿科儿保及相关用房改造工程\单项工程1【建筑与装饰改造】 |  |  |  | 标段： |  |  | 第1页共1页
序号 | 项目编码 | 项目名称 | 计算基础 | 费率 （%） | 金额 （元） | 调整费率 (%) | 调整后金额 (元) | 备注
定额(人工费+机械费)
1 | 011707001001 | 安全文明施工费
1.1 | ① | 环境保护费 | 税前建安工程造价（不含总价措施项目费） | 0.22
1.2 | ② | 文明施工费 | 税前建安工程造价（不含总价措施项目费） | 0.64
1.3 | ③ | 安全施工费 | 税前建安工程造价（不含总价措施项目费） | 1.66
1.4 | ④ | 临时设施费 | 税前建安工程造价（不含总价措施项目费） | 1.3
2 | 011707002001 | 夜间施工增加费
3 | 011707003001 | 非夜间施工照明
4 | 011707004001 | 二次搬运费
5 | 011707005001 | 冬雨季施工增加费
6 | 011707006001 | 地上、地下设施、建筑物的临时保护设施
7 | 011707007001 | 已完工程及设备保护费
8 | 011707008001 | 工程定位复测费
合计
注：按施工方案计算的措施费，若无“计算基础”和“费率”的数值，也可只填“金额”数值，但应在备注栏说明施工方案出处或计算方法。用于投标报价时，“调整费率”及“调整后的金额”无需填写。
表-11

## E.3 单位工程招标控制价投标报价汇总表(表-04-1)一~1
单位工程招标控制价/投标报价汇总表
（适用于一般计税方法）
工程名称：第二住院大楼儿科儿保及相关用房改造工程\单项工程1【安装工程】 |  | 标段： | 第1页 共2页
序号 | 汇总内容 | 金 额（元） | 其中:暂估价(元)
1 | 分部分项及单价措施项目
1.1 | 强电工程
1.2 | 应急照明
1.3 | 网络系统
1.4 | 监控系统
1.5 | 医护弱电及信息发布
1.6 | 给排水工程
1.7 | 消防工程
1.8 | 通风空调工程
1.9 | 单价措施项目
2 | 总价措施项目 |  | -
2.1 | 其中：安全文明施工费 | 12383.36 | -
3 | 其他项目 |  | -
3.1 | 其中：暂列金额 |  | -
3.2 | 其中：专业工程暂估价 |  | -
3.3 | 其中：计日工 |  | -
3.4 | 其中：总承包服务费 |  | -
注: 1.本表适用于单位工程招标控制价或投标报价的汇总，如无单位工程划分，单项工程也使用本表汇总。 2.税前不含税工程造价6=1+2+3+4+5。（其中各项费用均不含税） 3.销项增值税额=[税前不含税工程造价-按规定不计税的工程设备金额-除税甲供材料（设备）费]×税率。 表-04-1
单位工程招标控制价/投标报价汇总表
（适用于一般计税方法）
工程名称：第二住院大楼儿科儿保及相关用房改造工程\单项工程1【安装工程】 |  | 标段： | 第2页 共2页
序号 | 汇总内容 | 金 额（元） | 其中:暂估价(元)
4 | 规费 | 5697.87 | -
5 | 创优质工程奖补偿奖励费 |  | -
6 | 税前不含税工程造价 |  | -
6.1 | 其中：除税甲供材料（设备）费 |  | -
7 | 销项增值税额 |  | -
8 | 附加税 |  | -
招标控制价/投标报价总价合计=税前不含税工程造价+销项增值税额+附加税
注: 1.本表适用于单位工程招标控制价或投标报价的汇总，如无单位工程划分，单项工程也使用本表汇总。 2.税前不含税工程造价6=1+2+3+4+5。（其中各项费用均不含税） 3.销项增值税额=[税前不含税工程造价-按规定不计税的工程设备金额-除税甲供材料（设备）费]×税率。 表-04-1

## F.1 分部分项工程和单价措施项目清单与计价表(表-08)~2
分部分项工程和单价措施项目清单与计价表
工程名称：第二住院大楼儿科儿保及相关用房改造工程\单项工程1【安装工程】 |  |  |  |  | 标段： |  |  | 第1页共31页
序号 | 项目编码 | 项目名称 | 项目特征描述 | 计量 单位 | 工程量 | 金额（元）
[6 empty] | 综合单价 | 合价 | 其中
[8 empty] | 定额人工费 | 定额机械费 | 暂估价
强电工程
1 | 030404035001 | 热水器插座 | 1.名称：热水器插座 2.型号、规格：250V 10A 3.安装方式：暗装，安装高度综合考虑 4.材质、样式、颜色综合考虑 5.其它：满足设计、招标文件、技术标准和要求、相关图集、现行施工及验收规范等相关要求 | 个 | 2
2 | 030404035002 | 电视插座 | 1.名称：电视插座 2.型号、规格：250V 10A 3.安装方式：暗装，安装高度综合考虑 4.材质、样式、颜色综合考虑 5.其它：满足设计、招标文件、技术标准和要求、相关图集、现行施工及验收规范等相关要求 | 个 | 1
3 | 030404035003 | 五孔插座 | 1.名称：五孔插座 2.型号、规格：250V 10A 3.安装方式：暗装，安装高度综合考虑 4.材质、样式、颜色综合考虑 5.其它：满足设计、招标文件、技术标准和要求、相关图集、现行施工及验收规范等相关要求 | 个 | 84
本页小计
表-08
分部分项工程和单价措施项目清单与计价表
工程名称：第二住院大楼儿科儿保及相关用房改造工程\单项工程1【安装工程】 |  |  |  |  | 标段： |  |  | 第2页共31页
序号 | 项目编码 | 项目名称 | 项目特征描述 | 计量 单位 | 工程量 | 金额（元）
[6 empty] | 综合单价 | 合价 | 其中
[8 empty] | 定额人工费 | 定额机械费 | 暂估价
4 | 030404034004 | 单联单控大跷板开关 | 1.名称：单联单控开关 2.材质：详设计 3.规格：250V 10A 4.安装方式：明装，安装高度综合考虑 5.其他：满足设计、招标文件、技术标准和要求、相关图集、现行施工及验收规范等相关要求 | 个 | 12
5 | 030404034005 | 双联单控大跷板开关 | 1.名称：双联单控开关 2.材质：详设计 3.规格：250V 10A 4.安装方式：暗装，安装高度综合考虑 5.其它：满足设计、招标文件、技术标准和要求、相关图集、现行施工及验收规范等相关要求 | 个 | 21
6 | 030404034006 | 四联单控大跷板开关 | 1.名称：四联单控开关 2.材质：详设计 3.规格：250V 10A 4.安装方式：暗装，安装高度综合考虑 5.其它：满足设计、招标文件、技术标准和要求、相关图集、现行施工及验收规范等相关要求 | 个 | 3
本页小计
表-08
分部分项工程和单价措施项目清单与计价表
工程名称：第二住院大楼儿科儿保及相关用房改造工程\单项工程1【安装工程】 |  |  |  |  | 标段： |  |  | 第3页共31页
序号 | 项目编码 | 项目名称 | 项目特征描述 | 计量 单位 | 工程量 | 金额（元）
[6 empty] | 综合单价 | 合价 | 其中
[8 empty] | 定额人工费 | 定额机械费 | 暂估价
7 | 030412001007 | 嵌入式方形格栅灯 | 1.名称：嵌入式方形格栅灯 2.型号规格：详设计 3.安装形式：吸顶安装 4.其它：满足设计、招标文件、技术标准和要求、相关图集、现行施工及验收规范等相关要求 | 套 | 10
8 | 030412001008 | 嵌入式600*600防炫灯 | 1.名称：嵌入式防炫灯 2.型号规格：600mm*600mm 3.安装形式：吸顶安装 4.其它：满足设计、招标文件、技术标准和要求、相关图集、现行施工及验收规范等相关要求 | 套 | 25
9 | 030412002009 | 防水防尘灯(带风暖、换气) | 1.名称：防水防尘灯(带风暖、换气) 2.型号规格：详设计 3.安装形式：吸顶安装 4.其它：满足设计、招标文件、技术标准和要求、相关图集、现行施工及验收规范等相关要求 | 套 | 1
10 | 030412002010 | 防水防尘灯 | 1.名称：防水防尘灯 2.型号规格：详设计 3.安装形式：吸顶安装 4.其它：满足设计、招标文件、技术标准和要求、相关图集、现行施工及验收规范等相关要求 | 套 | 3
本页小计
表-08
分部分项工程和单价措施项目清单与计价表
工程名称：第二住院大楼儿科儿保及相关用房改造工程\单项工程1【安装工程】 |  |  |  |  | 标段： |  |  | 第4页共31页
序号 | 项目编码 | 项目名称 | 项目特征描述 | 计量 单位 | 工程量 | 金额（元）
[6 empty] | 综合单价 | 合价 | 其中
[8 empty] | 定额人工费 | 定额机械费 | 暂估价
11 | 030411001011 | 配管SC20 | 1.名称：电气配管 暗配 2.材质：镀锌钢管 3.规格：SC20 4.敷设部位：砖、混凝土结构暗配 5.其他：满足设计、招标文件、技术标准和要求、相关图集、现行施工及验收规范等相关要求 | m | 926.59
12 | 030411004012 | 配线WDZB1-BYJ-2.5mm² | 1.名称：电气配线 2.导线型号、规格：WDZB1N-BYJ-2.5mm² 单双色综合考虑 3.配线形式：管内穿线 4.材质：铜芯绝缘导线 5.其他：满足设计、招标文件、技术标准和要求、相关图集、现行施工及验收规范等相关要求 | m | 853.17
13 | 030411004013 | 配线WDZB1-BYJ-4mm² | 1.名称：电气配线 2.导线型号、规格：WDZB1N-BYJ-4mm² 单双色综合考虑 3.配线形式：管内穿线 4.材质：铜芯绝缘导线 5.其他：满足设计、招标文件、技术标准和要求、相关图集、现行施工及验收规范等相关要求 | m | 4300.32
分部小计
应急照明
本页小计
表-08
分部分项工程和单价措施项目清单与计价表
工程名称：第二住院大楼儿科儿保及相关用房改造工程\单项工程1【安装工程】 |  |  |  |  | 标段： |  |  | 第5页共31页
序号 | 项目编码 | 项目名称 | 项目特征描述 | 计量 单位 | 工程量 | 金额（元）
[6 empty] | 综合单价 | 合价 | 其中
[8 empty] | 定额人工费 | 定额机械费 | 暂估价
14 | 030412004014 | 吸顶应急照明灯 | 1.名称：A类吸顶应急照明灯(非持续型) 2.型号：光源色温不应低于2700K 3.规格：专用防火灯具,DC36V,10W,LED光源 4.安装形式：吸顶安装 | 套 | 16
15 | 030412004015 | 壁挂应急照明灯 | 1.名称：A类壁挂应急照明灯(非持续型) 2.型号：光源色温不应低于2700K 3.规格：专用防火灯具,DC36V,10W,LED光源 4.安装形式：壁挂距地2.5m安装 | 套 | 3
16 | 030412004016 | 应急疏散出口标志灯 | 1.名称：A类应急疏散出口标志灯(持续型) 2.型号：光源色温不应低于2700K 3.规格：专用防火灯具,DC36V,1W,LED光源 4.安装形式：疏散门上方200mm墙壁明装 | 套 | 7
17 | 030412004017 | 双面多信息复合灯 | 1.名称：A类双面多信息复合灯(持续型） 2.型号：详设计 3.规格：专用防火灯具,DC36V,1W,LED光源 4.安装形式：距地2.2-2.5米吊装 | 套 | 7
本页小计
表-08
分部分项工程和单价措施项目清单与计价表
工程名称：第二住院大楼儿科儿保及相关用房改造工程\单项工程1【安装工程】 |  |  |  |  | 标段： |  |  | 第6页共31页
序号 | 项目编码 | 项目名称 | 项目特征描述 | 计量 单位 | 工程量 | 金额（元）
[6 empty] | 综合单价 | 合价 | 其中
[8 empty] | 定额人工费 | 定额机械费 | 暂估价
18 | 030412004018 | 应急疏散标志灯（双面型） | 1.名称：应急疏散标志灯（双面型）(持续型） 2.型号：详设计 3.规格：专用防火灯具,DC36V,1W,LED光源 4.安装形式：距地2.2-2.5米吊装 | 套 | 1
19 | 030412004019 | 应急疏散标志灯 | 1.名称：A类应急疏散标志灯(持续型) 2.型号：详设计 3.规格：专用防火灯具,DC36V,1W,LED光源 4.安装形式：吊装距地2.2-2.5米,嵌墙安装距地不大于1米 | 套 | 5
20 | 030404017020 | 应急照明集中电源 | 1.名称、型号：应急照明配电箱 2.规格：外形尺寸详设计 3.嵌墙式安装 | 台 | 1
21 | 030411001021 | 配管SC20 | 1.名称：电气配管 暗配 2.材质：镀锌钢管 3.规格：SC20 4.敷设部位：砖、混凝土结构暗配 5.其他：满足设计、招标文件、技术标准和要求、相关图集、现行施工及验收规范等相关要求 | m | 279
本页小计
表-08
分部分项工程和单价措施项目清单与计价表
工程名称：第二住院大楼儿科儿保及相关用房改造工程\单项工程1【安装工程】 |  |  |  |  | 标段： |  |  | 第7页共31页
序号 | 项目编码 | 项目名称 | 项目特征描述 | 计量 单位 | 工程量 | 金额（元）
[6 empty] | 综合单价 | 合价 | 其中
[8 empty] | 定额人工费 | 定额机械费 | 暂估价
22 | 030411004022 | 配线WDZB1N-RYJSP-2*1.5mm² | 1.名称：电气配线 2.导线型号、规格：WDZB1N-RYJSP-2*1.5mm² 单双色综合考虑 3.配线形式：管内穿线 4.材质：铜芯绝缘导线 5.其他：满足设计、招标文件、技术标准和要求、相关图集、现行施工及验收规范等相关要求 | m | 12
23 | 030411004023 | 配线WDZB1-BYJ-2.5mm² | 1.名称：电气配线 2.导线型号、规格：WDZB1N-BYJ-2.5mm² 单双色综合考虑 3.配线形式：管内穿线 4.材质：铜芯绝缘导线 5.其他：满足设计、招标文件、技术标准和要求、相关图集、现行施工及验收规范等相关要求 | m | 853.17
24 | 030411004024 | 配线WDZB1-BYJ-4mm² | 1.名称：电气配线 2.导线型号、规格：WDZB1N-BYJ-4mm² 单双色综合考虑 3.配线形式：管内穿线 4.材质：铜芯绝缘导线 5.其他：满足设计、招标文件、技术标准和要求、相关图集、现行施工及验收规范等相关要求 | m | 4300.32
分部小计
本页小计
表-08
分部分项工程和单价措施项目清单与计价表
工程名称：第二住院大楼儿科儿保及相关用房改造工程\单项工程1【安装工程】 |  |  |  |  | 标段： |  |  | 第8页共31页
序号 | 项目编码 | 项目名称 | 项目特征描述 | 计量 单位 | 工程量 | 金额（元）
[6 empty] | 综合单价 | 合价 | 其中
[8 empty] | 定额人工费 | 定额机械费 | 暂估价
网络系统
25 | 030501007025 | 无线AP | 1.名称：无线AP 2.其他详设计 | 套 | 7
26 | 030502012026 | 信息插座 | 1.名称：网络插座 2.型号、规格：250V 10A 3.安装方式：0.3m暗装，安装高度综合考虑 4.材质、样式、颜色综合考虑 5.其它：满足设计、招标文件、技术标准和要求、相关图集、现行施工及验收规范等相关要求 | 个 | 32
27 | 030404035027 | 电视插座 | 1.名称：电视插座 2.型号、规格：250V 10A 3.安装方式：暗装，安装高度综合考虑 4.材质、样式、颜色综合考虑 5.其它：满足设计、招标文件、技术标准和要求、相关图集、现行施工及验收规范等相关要求 | 个 | 1
28 | 030506004028 | 音乐广播主机 | 1.名称 ：音乐广播主机 2.类别 3.规格 4.安装方式 | 台 | 1
本页小计
表-08
分部分项工程和单价措施项目清单与计价表
工程名称：第二住院大楼儿科儿保及相关用房改造工程\单项工程1【安装工程】 |  |  |  |  | 标段： |  |  | 第9页共31页
序号 | 项目编码 | 项目名称 | 项目特征描述 | 计量 单位 | 工程量 | 金额（元）
[6 empty] | 综合单价 | 合价 | 其中
[8 empty] | 定额人工费 | 定额机械费 | 暂估价
29 | 030506001029 | 音乐广播 | 1.名称：音乐广播 2.类别 3.规格 4.安装方式：吸顶安装 | 台 | 1
30 | 030502005030 | 双绞线缆CAT6 UTP 4P | 1.名称：六类屏蔽双绞线缆 2.规格：Cat6 FTP 3.线缆对数：4对 4.敷设方式：管内敷设 5.其他：满足设计图、相关规范、图集及文件要求 | m | 1699.25
31 | 030411001031 | 配管SC20 | 1.名称：电气配管 暗配 2.材质：镀锌钢管 3.规格：SC20 4.敷设部位：砖、混凝土结构暗配 5.其他：满足设计、招标文件、技术标准和要求、相关图集、现行施工及验收规范等相关要求 | m | 52.06
32 | 030411001032 | 配管SC25 | 1.名称：电气配管 暗配 2.材质：镀锌钢管 3.规格：SC25 4.敷设部位：砖、混凝土结构暗配 5.其他：满足设计、招标文件、技术标准和要求、相关图集、现行施工及验收规范等相关要求 | m | 163.79
本页小计
表-08
分部分项工程和单价措施项目清单与计价表
工程名称：第二住院大楼儿科儿保及相关用房改造工程\单项工程1【安装工程】 |  |  |  |  | 标段： |  |  | 第10页共31页
序号 | 项目编码 | 项目名称 | 项目特征描述 | 计量 单位 | 工程量 | 金额（元）
[6 empty] | 综合单价 | 合价 | 其中
[8 empty] | 定额人工费 | 定额机械费 | 暂估价
33 | 030411004033 | 配线WDZB1N-RYJS-2*2.5mm² | 1.名称：电气配线 2.导线型号、规格：WDZB1N-RYJS-2.5mm² 单双色综合考虑 3.配线形式：管内穿线 4.材质：铜芯绝缘导线 5.其他：满足设计、招标文件、技术标准和要求、相关图集、现行施工及验收规范等相关要求 | m | 14.27
分部小计
监控系统
34 | 030507008034 | 半球形彩色电视摄像机 | 1.名称：彩色摄像机 2.参数：能接入医院系统，400万像素 3.安装方式：综合 4.包含摄像机本体安装及配套电源、防护罩、支架、金属软管等 5.其他：满足设计图、相关规范、图集及文件要求 | 台 | 11
35 | 030411001035 | 配管SC20 | 1.名称：电气配管 暗配 2.材质：镀锌钢管 3.规格：SC20 4.敷设部位：砖、混凝土结构暗配 5.其他：满足设计、招标文件、技术标准和要求、相关图集、现行施工及验收规范等相关要求 | m | 53.1
本页小计
表-08
分部分项工程和单价措施项目清单与计价表
工程名称：第二住院大楼儿科儿保及相关用房改造工程\单项工程1【安装工程】 |  |  |  |  | 标段： |  |  | 第11页共31页
序号 | 项目编码 | 项目名称 | 项目特征描述 | 计量 单位 | 工程量 | 金额（元）
[6 empty] | 综合单价 | 合价 | 其中
[8 empty] | 定额人工费 | 定额机械费 | 暂估价
36 | 030502005036 | 双绞线缆CAT6 UTP 4P | 1.名称：六类屏蔽双绞线缆 2.规格：Cat6 FTP 3.线缆对数：4对 4.敷设方式：管内敷设 5.其他：满足设计图、相关规范、图集及文件要求 | m | 267.37
分部小计
医护弱电及信息发布
37 | 030506007037 | 室内LED单基色显示屏 | 1.名称：室内LED单基色显示屏 2.类别 3.规格 4.功能、用途 5.安装方式 | 台 | 10
38 | 030411001038 | 配管SC20 | 1.名称：电气配管 暗配 2.材质：镀锌钢管 3.规格：SC20 4.敷设部位：砖、混凝土结构暗配 5.其他：满足设计、招标文件、技术标准和要求、相关图集、现行施工及验收规范等相关要求 | m | 137.72
本页小计
表-08
分部分项工程和单价措施项目清单与计价表
工程名称：第二住院大楼儿科儿保及相关用房改造工程\单项工程1【安装工程】 |  |  |  |  | 标段： |  |  | 第12页共31页
序号 | 项目编码 | 项目名称 | 项目特征描述 | 计量 单位 | 工程量 | 金额（元）
[6 empty] | 综合单价 | 合价 | 其中
[8 empty] | 定额人工费 | 定额机械费 | 暂估价
39 | 030502005039 | 双绞线缆CAT6 UTP 4P | 1.名称：六类屏蔽双绞线缆 2.规格：Cat6 FTP 3.线缆对数：4对 4.敷设方式：管内敷设 5.其他：满足设计图、相关规范、图集及文件要求 | m | 137.72
分部小计
给排水工程
40 | 031004003040 | 立柱式洗手盆 | 1.材质：陶瓷 2.组装形式：钢管组成冷热水 3.型号： P-7023 4.开关：冷热水混合开关 | 组 | 9
41 | 031004003041 | 原有洗手盆利旧安装 | 1.原有洗手盆利旧安装 | 组 | 2
42 | 031005005042 | 暖风机 | 1.型号、规格：NC30型轴流式暖风机 2.热量：27.91kw 送风量：2100m³/h 3.热源：蒸汽 | 台 | 1
43 | 031006012043 | 电热水器 40L | 1.类型：天然气热水器 2.容积：40升 | 台 | 1
44 | 031004010044 | 淋浴器 | 1.材质：金属 2.组装方式：钢管组成冷热水 3.型号、规格：P-8618 | 套 | 1
本页小计
表-08
分部分项工程和单价措施项目清单与计价表
工程名称：第二住院大楼儿科儿保及相关用房改造工程\单项工程1【安装工程】 |  |  |  |  | 标段： |  |  | 第13页共31页
序号 | 项目编码 | 项目名称 | 项目特征描述 | 计量 单位 | 工程量 | 金额（元）
[6 empty] | 综合单价 | 合价 | 其中
[8 empty] | 定额人工费 | 定额机械费 | 暂估价
45 | 030404033045 | 排气扇 | 1.名称：排气扇 2.型号：详设计 3.规格：详设计 4.安装方式：吸顶安装 | 台 | 1
46 | 031004014046 | 清扫口 DN50 | 1.名称：清扫口 2.规格：DN50 3.填料材质：满足设计和规范要求 4.其他：满足设计、招标文件、技术标准和要求、相关图集、现行施工及验收规范等相关要求 | 个 | 1
47 | 031004014047 | 地漏 DN75 | 1.名称：直通式地漏 2.材质：综合考虑 3.型号、规格：DN75 4.其他：满足设计、招标文件、技术标准和要求、相关图集、现行施工及验收规范等相关要求 | 个 | 1
48 | 031003013048 | 水表 DN40 | 1.材质：碳钢 2.型号、规格：LXS-40 3.连接方式：螺纹连接 | 个 | 1
本页小计
表-08
分部分项工程和单价措施项目清单与计价表
工程名称：第二住院大楼儿科儿保及相关用房改造工程\单项工程1【安装工程】 |  |  |  |  | 标段： |  |  | 第14页共31页
序号 | 项目编码 | 项目名称 | 项目特征描述 | 计量 单位 | 工程量 | 金额（元）
[6 empty] | 综合单价 | 合价 | 其中
[8 empty] | 定额人工费 | 定额机械费 | 暂估价
49 | 031003001049 | 截止阀 DN15 | 1.名称：截止阀 2.材质：详设计 3.规格、压力等级：DN15 压力等级详设计 4.连接形式：螺丝连接 5.安装部位：详设计 6.其他：满足设计、招标文件、技术标准和要求、相关图集、现行施工及验收规范等相关要求 | 个 | 2
50 | 031003001050 | 倒流止回阀 DN15 | 1.名称：倒流止回阀 2.材质：详设计 3.规格、压力等级：DN15 压力等级详设计 4.连接形式：螺丝连接 5.安装部位：详设计 6.其他：满足设计、招标文件、技术标准和要求、相关图集、现行施工及验收规范等相关要求 | 个 | 1
51 | 030413002051 | 凿槽 | 1.名称：砖结构剔堵槽、沟 2.规格：宽55×深55mm 3.包含剔或凿砖墙，并按相关要求补槽、补洞等 4.填充（恢复）方式：综合考虑 5.其他：满足设计、招标文件、技术标准和要求、相关图集、现行施工及验收规范等相关要求 | m | 7.6
本页小计
表-08
分部分项工程和单价措施项目清单与计价表
工程名称：第二住院大楼儿科儿保及相关用房改造工程\单项工程1【安装工程】 |  |  |  |  | 标段： |  |  | 第15页共31页
序号 | 项目编码 | 项目名称 | 项目特征描述 | 计量 单位 | 工程量 | 金额（元）
[6 empty] | 综合单价 | 合价 | 其中
[8 empty] | 定额人工费 | 定额机械费 | 暂估价
52 | 031001006052 | PPR管DN15 | 1.安装部位:室内 2.输送介质:给水 3.材质:PP-R 4.型号、规格:DN15mm 5.连接方式:热熔连接 6.其他满足设计规范要求 | m | 84
53 | 031001006053 | PPR管DN20 | 1.安装部位:室内 2.输送介质:给水 3.材质:PP-R 4.型号、规格:DN20mm 5.连接方式:热熔连接 6.其他满足设计规范要求 | m | 18
54 | 031001006054 | PPR管DN25 | 1.安装部位:室内 2.输送介质:给水 3.材质:PP-R 4.型号、规格:DN25mm 5.连接方式:热熔连接 6.其他满足设计规范要求 | m | 4
55 | 031001006055 | PPR管DN32 | 1.安装部位:室内 2.输送介质:给水 3.材质:PP-R 4.型号、规格:DN32mm 5.连接方式:热熔连接 6.其他满足设计规范要求 | m | 6.6
本页小计
表-08
分部分项工程和单价措施项目清单与计价表
工程名称：第二住院大楼儿科儿保及相关用房改造工程\单项工程1【安装工程】 |  |  |  |  | 标段： |  |  | 第16页共31页
序号 | 项目编码 | 项目名称 | 项目特征描述 | 计量 单位 | 工程量 | 金额（元）
[6 empty] | 综合单价 | 合价 | 其中
[8 empty] | 定额人工费 | 定额机械费 | 暂估价
56 | 031001006056 | PPR管DN40 | 1.安装部位:室内 2.输送介质:给水 3.材质:PP-R 4.型号、规格:DN40mm 5.连接方式:热熔连接 6.其他满足设计规范要求 | m | 10.63
57 | 031001006057 | PVC-C管DN50 | 1.安装部位:室内 2.输送介质:排水 3.材质:UPVC 4.型号、规格:DN50mm 5.连接方式：粘接连接 | m | 22.2
58 | 031001006058 | PVC-C管DN75 | 1.安装部位:室内 2.输送介质:排水 3.材质:UPVC 4.型号、规格:DN75mm 5.连接方式：粘接连接 | m | 36.42
59 | 031001006059 | PVC-C管DN100 | 1.安装部位:室内 2.输送介质:排水 3.材质:UPVC 4.型号、规格:DN100mm 5.连接方式：粘接连接 | m | 13.34
60 | 031008013060 | 医疗设备带 | 1.名称：医疗设备带 2.规格：详设计 3.其他满足设计规范要求 | m | 13.7
61 | 031008014061 | 气体终端 | 1.名称 2.气体种类 | 个 | 3
本页小计
表-08
分部分项工程和单价措施项目清单与计价表
工程名称：第二住院大楼儿科儿保及相关用房改造工程\单项工程1【安装工程】 |  |  |  |  | 标段： |  |  | 第17页共31页
序号 | 项目编码 | 项目名称 | 项目特征描述 | 计量 单位 | 工程量 | 金额（元）
[6 empty] | 综合单价 | 合价 | 其中
[8 empty] | 定额人工费 | 定额机械费 | 暂估价
分部小计
消防工程
62 | 030901010062 | 室内消火栓 | 1.安装部位：室内 2.型号、规格：SG20B65Z-J 3.单栓、双栓：单栓 | 套 | 1
63 | 030901010063 | 消火栓增设消防软管卷盘 | 1.消火栓增设消防软管卷盘 | 套 | 5
64 | 030901003064 | 水喷淋喷头DN25 | 1.有、无吊顶：有吊顶 2.材质：铜 3.型号、规格：下垂型K-ZSTX80/68℃喷头 | 个 | 40
65 | 030901002065 | 消火栓钢管DN65 | 1.安装部位(室内、外):室内 2.材质：镀锌钢管 3.规格：DN65mm 4.连接方式：螺纹连接 5.其他满足设计规范要求 | m | 4
66 | 030901001066 | 水喷淋钢管DN50 | 1.安装部位(室内、外):室内 2.材质：镀锌钢管 3.规格：DN50mm 4.连接方式：螺纹连接 5.其他满足设计规范要求 | m | 1
本页小计
表-08
分部分项工程和单价措施项目清单与计价表
工程名称：第二住院大楼儿科儿保及相关用房改造工程\单项工程1【安装工程】 |  |  |  |  | 标段： |  |  | 第18页共31页
序号 | 项目编码 | 项目名称 | 项目特征描述 | 计量 单位 | 工程量 | 金额（元）
[6 empty] | 综合单价 | 合价 | 其中
[8 empty] | 定额人工费 | 定额机械费 | 暂估价
67 | 030901001067 | 水喷淋钢管DN40 | 1.安装部位(室内、外):室内 2.材质：镀锌钢管 3.规格：DN40mm 4.连接方式：螺纹连接 5.其他满足设计规范要求 | m | 2.5
68 | 030901001068 | 水喷淋钢管DN32 | 1.安装部位(室内、外):室内 2.材质：镀锌钢管 3.规格：DN32mm 4.连接方式：螺纹连接 5.其他满足设计规范要求 | m | 36.46
69 | 030901001069 | 水喷淋钢管DN25 | 1.安装部位(室内、外):室内 2.材质：镀锌钢管 3.规格：DN25mm 4.连接方式：螺纹连接 5.其他满足设计规范要求 | m | 48.22
70 | 030904001070 | 点型感烟探测器 | 1.名称:感烟探测器 2.总线制：二总线 3.类型:智能型 | 个 | 20
71 | 030904008071 | 单输入模块 | 1.名称:单输入控制模块 2.输出形式:总线制电信号方式输出 | 个 | 2
72 | 030904008072 | 单输入单输出模块 | 1.名称:单输入单输出控制模块 2.输出形式:总线制电信号方式输出 | 个 | 1
73 | 030904009073 | 总线隔离器 | 1.总线隔离器 2.其他满足设计规范要求 | 台 | 1
本页小计
表-08
分部分项工程和单价措施项目清单与计价表
工程名称：第二住院大楼儿科儿保及相关用房改造工程\单项工程1【安装工程】 |  |  |  |  | 标段： |  |  | 第19页共31页
序号 | 项目编码 | 项目名称 | 项目特征描述 | 计量 单位 | 工程量 | 金额（元）
[6 empty] | 综合单价 | 合价 | 其中
[8 empty] | 定额人工费 | 定额机械费 | 暂估价
74 | 030904007074 | 消防广播（扬声器） | 1.名称：吸顶扬声器 2.规格、技术参数：综合考虑 3.其他：满足设计、招标文件、技术标准和要求、相关图集、现行施工及验收规范等相关要求 | 个 | 3
75 | 030411001075 | 配管SC20 | 1.名称：电气配管 暗配 2.材质：镀锌钢管 3.规格：SC20 4.敷设部位：砖、混凝土结构暗配 5.其他：满足设计、招标文件、技术标准和要求、相关图集、现行施工及验收规范等相关要求 | m | 109.31
76 | 030411001076 | 配管SC32 | 1.名称：电气配管 暗配 2.材质：镀锌钢管 3.规格：SC32 4.敷设部位：砖、混凝土结构暗配 5.其他：满足设计、招标文件、技术标准和要求、相关图集、现行施工及验收规范等相关要求 | m | 24.46
本页小计
表-08
分部分项工程和单价措施项目清单与计价表
工程名称：第二住院大楼儿科儿保及相关用房改造工程\单项工程1【安装工程】 |  |  |  |  | 标段： |  |  | 第20页共31页
序号 | 项目编码 | 项目名称 | 项目特征描述 | 计量 单位 | 工程量 | 金额（元）
[6 empty] | 综合单价 | 合价 | 其中
[8 empty] | 定额人工费 | 定额机械费 | 暂估价
77 | 030411004077 | 配线WDZB1N-BYJ-2*1.5mm² | 1.名称：电气配线 2.导线型号、规格：WDZB1N-BYJ-1.5mm² 单双色综合考虑 3.配线形式：管内穿线 4.材质：铜芯绝缘导线 5.其他：满足设计、招标文件、技术标准和要求、相关图集、现行施工及验收规范等相关要求 | m | 109.94
78 | 030411004078 | 配线WDZB1N-BYJ-2*2.5mm² | 1.名称：电气配线 2.导线型号、规格：WDZB1N-BYJ-2.5mm² 单双色综合考虑 3.配线形式：管内穿线 4.材质：铜芯绝缘导线 5.其他：满足设计、招标文件、技术标准和要求、相关图集、现行施工及验收规范等相关要求 | m | 24.46
79 | 030411004079 | 配线WDZB1N-RYJS-2*1.5mm² | 1.名称：电气配线 2.导线型号、规格：WDZB1N-RYJS-1.5mm² 单双色综合考虑 3.配线形式：管内穿线 4.材质：铜芯绝缘导线 5.其他：满足设计、招标文件、技术标准和要求、相关图集、现行施工及验收规范等相关要求 | m | 12
本页小计
表-08
分部分项工程和单价措施项目清单与计价表
工程名称：第二住院大楼儿科儿保及相关用房改造工程\单项工程1【安装工程】 |  |  |  |  | 标段： |  |  | 第21页共31页
序号 | 项目编码 | 项目名称 | 项目特征描述 | 计量 单位 | 工程量 | 金额（元）
[6 empty] | 综合单价 | 合价 | 其中
[8 empty] | 定额人工费 | 定额机械费 | 暂估价
80 | 030411004080 | 配线WDZB1N-RYJS-2*2.5mm² | 1.名称：电气配线 2.导线型号、规格：WDZB1N-RYJS-2.5mm² 单双色综合考虑 3.配线形式：管内穿线 4.材质：铜芯绝缘导线 5.其他：满足设计、招标文件、技术标准和要求、相关图集、现行施工及验收规范等相关要求 | m | 23.83
分部小计
通风空调工程
81 | 030701003081 | 薄型风管机D22T2 | 1.名称：多联式空调机室内机 2.型号：D22T2 3.规格：制冷量2.2kW 制热量2.6KW 4.安装形式：参考设计说明 5.质量：满足设计及规范要求 6.隔振垫（器）、支架形式、材质：满足设计及规范要求 7.其他：满足设计、招标文件、技术标准和要求、相关图集、现行施工及验收规范等相关要 | 台 | 1
本页小计
表-08
分部分项工程和单价措施项目清单与计价表
工程名称：第二住院大楼儿科儿保及相关用房改造工程\单项工程1【安装工程】 |  |  |  |  | 标段： |  |  | 第22页共31页
序号 | 项目编码 | 项目名称 | 项目特征描述 | 计量 单位 | 工程量 | 金额（元）
[6 empty] | 综合单价 | 合价 | 其中
[8 empty] | 定额人工费 | 定额机械费 | 暂估价
82 | 030701003082 | 薄型风管机D25T2 | 1.名称：多联式空调机室内机 2.型号：D25T2 3.规格：制冷量2.5kW 制热量2.8KW 4.安装形式：参考设计说明，需接入医院集控系统 5.质量：满足设计及规范要求 6.隔振垫（器）、支架形式、材质：满足设计及规范要求 7.其他：满足设计、招标文件、技术标准和要求、相关图集、现行施工及验收规范等相关要 | 台 | 5
83 | 030701003083 | 薄型风管机D28T2 | 1.名称：多联式空调机室内机 2.型号：D28T2 3.规格：制冷量2.8kW 制热量3.2KW 4.安装形式：参考设计说明，需接入医院集控系统 5.质量：满足设计及规范要求 6.隔振垫（器）、支架形式、材质：满足设计及规范要求 7.其他：满足设计、招标文件、技术标准和要求、相关图集、现行施工及验收规范等相关要 | 台 | 2
本页小计
表-08
分部分项工程和单价措施项目清单与计价表
工程名称：第二住院大楼儿科儿保及相关用房改造工程\单项工程1【安装工程】 |  |  |  |  | 标段： |  |  | 第23页共31页
序号 | 项目编码 | 项目名称 | 项目特征描述 | 计量 单位 | 工程量 | 金额（元）
[6 empty] | 综合单价 | 合价 | 其中
[8 empty] | 定额人工费 | 定额机械费 | 暂估价
84 | 030701004084 | 超薄风机盘管42CE002203 | 1.名称：吊顶式风机盘管 2.型号.规格：42CE002203、制冷1.96kw 制热3.05kw N=40w 3.安装形式：吊顶式 ，需接入医院集控系统 4.减振器、支架形式、材质：满足设计及规范要求 5.试压要求：满足设计及规范要求 6.其他：满足设计、招标文件、技术标准和要求、相关图集、现行施工及验收规范等相关要求 | 台 | 3
85 | 030701004085 | 超薄风机盘管42CE004200 | 1.名称：吊顶式风机盘管 2.型号.规格：42CE004200、制冷2.71kw 制热4.16kw N=59w 3.安装形式：吊顶式 ，需接入医院集控系统 4.减振器、支架形式、材质：满足设计及规范要求 5.试压要求：满足设计及规范要求 6.其他：满足设计、招标文件、技术标准和要求、相关图集、现行施工及验收规范等相关要求 | 台 | 6
本页小计
表-08
分部分项工程和单价措施项目清单与计价表
工程名称：第二住院大楼儿科儿保及相关用房改造工程\单项工程1【安装工程】 |  |  |  |  | 标段： |  |  | 第24页共31页
序号 | 项目编码 | 项目名称 | 项目特征描述 | 计量 单位 | 工程量 | 金额（元）
[6 empty] | 综合单价 | 合价 | 其中
[8 empty] | 定额人工费 | 定额机械费 | 暂估价
86 | 030701004086 | 超薄风机盘管42CE005200 | 1.名称：吊顶式风机盘管 2.型号.规格：42CE005200、制冷4.32kw 制热7.38kw N=87w 3.安装形式：吊顶式 ，需接入医院集控系统 4.减振器、支架形式、材质：满足设计及规范要求 5.试压要求：满足设计及规范要求 6.其他：满足设计、招标文件、技术标准和要求、相关图集、现行施工及验收规范等相关要求 | 台 | 1
87 | 030704001123 | 风机盘管更换制冷剂 | 1.更换部位：VRV-FO1-O4、VRV-FO1-O5两台主机以及附带的盘管 2.使用专用设备缓慢排出系统中的旧制冷剂 3.排放完毕后，用检漏仪全面检测系统密封性，修复任何泄漏点，确保新制冷剂不会再次泄漏 4.通过真空泵抽空系统至少15分钟，彻底清除空气和水分，为后续加注创造条件 5.选择匹配的制冷剂R410A 6.更换完成后需检查是否满足使用要求 7.其他满足设计及业主要求 | 项 | 1
本页小计
表-08
分部分项工程和单价措施项目清单与计价表
工程名称：第二住院大楼儿科儿保及相关用房改造工程\单项工程1【安装工程】 |  |  |  |  | 标段： |  |  | 第25页共31页
序号 | 项目编码 | 项目名称 | 项目特征描述 | 计量 单位 | 工程量 | 金额（元）
[6 empty] | 综合单价 | 合价 | 其中
[8 empty] | 定额人工费 | 定额机械费 | 暂估价
88 | 030702001087 | 镀锌钢板 矩形风管 δ=0.5mm | 1.名称：镀锌钢板 2.形状：矩形风管 3.板材厚度：δ=0.5mm 4.其他符合设计规范要求 | m² | 42.07
89 | 030702001088 | 镀锌钢板 矩形风管 B≤1000 δ=0.6mm | 1.名称：镀锌钢板 2.形状：矩形风管 3.板材厚度：δ=0.6mm 4.其他符合设计规范要求 | m² | 42.79
90 | 030702001089 | 镀锌钢板 矩形风管 B≤1000 δ=0.75mm | 1.名称：镀锌钢板 2.形状：矩形风管 3.板材厚度：δ=0.75mm 4.其他符合设计规范要求 | m² | 46.06
91 | 031001004090 | 紫铜管 Φ6.4 | 1.安装部位：室内 2.介质：冷媒 3.规格、压力等级：Φ6.4 4.连接形式：氧乙炔焊 | m | 33.93
92 | 031001004091 | 紫铜管 Φ9.5 | 1.安装部位：室内 2.介质：冷媒 3.规格、压力等级：Φ9.5 4.连接形式：氧乙炔焊 | m | 51.43
93 | 031001004092 | 紫铜管 Φ12.7 | 1.安装部位：室内 2.介质：冷媒 3.规格、压力等级：Φ12.7 4.连接形式：氧乙炔焊 | m | 36.27
本页小计
表-08
分部分项工程和单价措施项目清单与计价表
工程名称：第二住院大楼儿科儿保及相关用房改造工程\单项工程1【安装工程】 |  |  |  |  | 标段： |  |  | 第26页共31页
序号 | 项目编码 | 项目名称 | 项目特征描述 | 计量 单位 | 工程量 | 金额（元）
[6 empty] | 综合单价 | 合价 | 其中
[8 empty] | 定额人工费 | 定额机械费 | 暂估价
94 | 031001004093 | 紫铜管 Φ15.9 | 1.安装部位：室内 2.介质：冷媒 3.规格、压力等级：Φ15.9 4.连接形式：氧乙炔焊 | m | 40.82
95 | 031001004094 | 紫铜管 Φ19.1 | 1.安装部位：室内 2.介质：冷媒 3.规格、压力等级：Φ19.1 4.连接形式：氧乙炔焊 | m | 8.01
96 | 031001004095 | 紫铜管 Φ25.5 | 1.安装部位：室内 2.介质：冷媒 3.规格、压力等级：Φ25.5 4.连接形式：氧乙炔焊 | m | 6.22
97 | 031001004096 | 紫铜管 Φ28.6 | 1.安装部位：室内 2.介质：冷媒 3.规格、压力等级：Φ28.6 4.连接形式：氧乙炔焊 | m | 1.28
98 | 031001001097 | 冷凝水管 DN40 | 1.安装部位：室内 2.介质：冷凝水 3.材质、规格：镀锌钢管 DN40 4.连接形式：粘接连接 | m | 7.02
99 | 031001001098 | 冷凝水管 DN32 | 1.安装部位：室内 2.介质：冷凝水 3.材质、规格：镀锌钢管 DN32 4.连接形式：粘接连接 | m | 52.02
本页小计
表-08
分部分项工程和单价措施项目清单与计价表
工程名称：第二住院大楼儿科儿保及相关用房改造工程\单项工程1【安装工程】 |  |  |  |  | 标段： |  |  | 第27页共31页
序号 | 项目编码 | 项目名称 | 项目特征描述 | 计量 单位 | 工程量 | 金额（元）
[6 empty] | 综合单价 | 合价 | 其中
[8 empty] | 定额人工费 | 定额机械费 | 暂估价
100 | 031001001099 | 冷凝水管 DN25 | 1.安装部位：室内 2.介质：冷凝水 3.材质、规格：镀锌钢管 DN25 4.连接形式：粘接连接 | m | 151.94
101 | 031208002100 | 冷凝管绝热 DN25 | 1.绝热材料品种：B1级橡塑 2.绝热厚度：详设计 3.其他符合设计规范要求 | m | 151.94
102 | 031208002101 | 冷凝管绝热 DN32 | 1.绝热材料品种：B1级橡塑 2.绝热厚度：详设计 3.其他符合设计规范要求 | m | 52.02
103 | 031208002102 | 冷凝管绝热 DN40 | 1.绝热材料品种：B1级橡塑 2.绝热厚度：详设计 3.其他符合设计规范要求 | m | 7.02
104 | 030703001103 | 280℃防火阀 600*320 | 1.类型:防火阀 2.规格:600mmx320mm 3.周长:1840mm 4.其他满足设计规范要求 | 个 | 1
105 | 030703001104 | 280℃防火阀 600*350 | 1.类型:防火阀 2.规格:600mmx350mm 3.周长:1900mm 4.其他满足设计规范要求 | 个 | 1
106 | 030703001105 | 280℃防火阀 1100*260 | 1.类型:防火阀 2.规格:1100mmx260mm 3.周长:2720mm 4.其他满足设计规范要求 | 个 | 1
本页小计
表-08
分部分项工程和单价措施项目清单与计价表
工程名称：第二住院大楼儿科儿保及相关用房改造工程\单项工程1【安装工程】 |  |  |  |  | 标段： |  |  | 第28页共31页
序号 | 项目编码 | 项目名称 | 项目特征描述 | 计量 单位 | 工程量 | 金额（元）
[6 empty] | 综合单价 | 合价 | 其中
[8 empty] | 定额人工费 | 定额机械费 | 暂估价
107 | 030703001106 | 手动蝶阀 100x100 | 1.类型:蝶阀 2.规格:100mmx100mm 3.周长:400mm 4.其他满足设计规范要求 | 个 | 6
108 | 030703001107 | 手动蝶阀 120x120 | 1.类型:蝶阀 2.规格:120mmx120mm 3.周长:480mm 4.其他满足设计规范要求 | 个 | 1
109 | 030703001108 | 手动蝶阀 160*120 | 1.类型:蝶阀 2.规格:160mmx120mm 3.周长:560mm 4.其他满足设计规范要求 | 个 | 4
110 | 030703001109 | 手动蝶阀 200*120 | 1.类型:蝶阀 2.规格:200mmx120mm 3.周长:640mm 4.其他满足设计规范要求 | 个 | 2
111 | 030703001110 | 手动对开多叶调节阀 250*200mm | 1.名称：手动对开多叶调节阀 2.型号、规格：250*200mm 3.其他符合设计规范要求 | 个 | 1
112 | 030703007111 | 电动排烟口（常闭）1000*500 | 1.名称：电动排烟口（常闭） 2.型号、规格：1000mm*500mm 3.其他符合设计规范要求 | 个 | 1
113 | 030703007112 | 防雨百叶窗 160*160 | 1.名称：防雨百叶窗 2.型号、规格：160mm*160mm 3.含含防鼠防虫网 4.其他符合设计规范要求 | 个 | 2
本页小计
表-08
分部分项工程和单价措施项目清单与计价表
工程名称：第二住院大楼儿科儿保及相关用房改造工程\单项工程1【安装工程】 |  |  |  |  | 标段： |  |  | 第29页共31页
序号 | 项目编码 | 项目名称 | 项目特征描述 | 计量 单位 | 工程量 | 金额（元）
[6 empty] | 综合单价 | 合价 | 其中
[8 empty] | 定额人工费 | 定额机械费 | 暂估价
114 | 030703007113 | 防雨百叶窗 200*200 | 1.名称：防雨百叶窗 2.型号、规格：200mm*200mm 3.含含防鼠防虫网 4.其他符合设计规范要求 | 个 | 3
115 | 030703007114 | 单层百叶 100x100 | 1.类型:百叶风口 2.规格:100mmx100mm 3.形式:单层 4.其他符合设计规范要求 | 个 | 8
116 | 030703007115 | 单层百叶 120x120 | 1.类型:百叶风口 2.规格:120mmx120mm 3.形式:单层 4.其他符合设计规范要求 | 个 | 1
117 | 030703007116 | 单层百叶 150x100 | 1.类型:百叶风口 2.规格:150mmx100mm 3.形式:单层 4.其他符合设计规范要求 | 个 | 5
118 | 030703007117 | 双层百叶800x200 | 1.类型:百叶风口 2.规格:800mmx200mm 3.形式:双层 4.其他符合设计规范要求 | 个 | 7
119 | 030703007118 | 双层百叶500x150 | 1.类型:百叶风口 2.规格:500mmx150mm 3.形式:双层 4.其他符合设计规范要求 | 个 | 8
本页小计
表-08
分部分项工程和单价措施项目清单与计价表
工程名称：第二住院大楼儿科儿保及相关用房改造工程\单项工程1【安装工程】 |  |  |  |  | 标段： |  |  | 第30页共31页
序号 | 项目编码 | 项目名称 | 项目特征描述 | 计量 单位 | 工程量 | 金额（元）
[6 empty] | 综合单价 | 合价 | 其中
[8 empty] | 定额人工费 | 定额机械费 | 暂估价
120 | 030703007119 | 双层百叶670x170 | 1.类型:百叶风口 2.规格:670mmx170mm 3.形式:双层 4.其他符合设计规范要求 | 个 | 8
121 | 030404033120 | 换气扇 | 1.名称：换气扇 2.型号：低噪声吸顶式换气扇，带止回功能 4.安装方式：吸顶式 4.其他满足设计规范要求 | 台 | 4
122 | 030703007121 | 挡烟垂壁 | 1.名称：挡烟垂壁 2.规格型号：YCB-1800*900 DR-WZ，底边距地2.1米 3.其他满足设计规范要求 | m | 1.8
123 | 030701003122 | 消防低噪声轴流排烟风机 | 1.名称：消防低噪声轴流排烟风机 2.型号、规格：风量:24380m³/h，风压:791Pa，电机功率:7.5Kw/380V 3.其他符合设计规范要求 | 台 | 1
分部小计
单价措施项目清单
其他措施项目
124 | 031302007001 | 高层施工增加费 |  | 项
分部小计
专业措施项目
本页小计
表-08
分部分项工程和单价措施项目清单与计价表
工程名称：第二住院大楼儿科儿保及相关用房改造工程\单项工程1【安装工程】 |  |  |  |  | 标段： |  |  | 第31页共31页
序号 | 项目编码 | 项目名称 | 项目特征描述 | 计量 单位 | 工程量 | 金额（元）
[6 empty] | 综合单价 | 合价 | 其中
[8 empty] | 定额人工费 | 定额机械费 | 暂估价
125 | 031301017001 | 脚手架搭拆 |  | 项 | 1
分部小计
分部小计
本页小计
合 计
表-08

## F.4 总价措施项目清单与计价表(表-11)【安装工程】
总价措施项目清单与计价表
工程名称：第二住院大楼儿科儿保及相关用房改造工程\单项工程1【安装工程】 |  |  |  | 标段： |  |  | 第1页共1页
序号 | 项目编码 | 项目名称 | 计算基础 | 费率 （%） | 金额 （元） | 调整费率 (%) | 调整后金额 (元) | 备注
定额(人工费+机械费)
1 | 031302001001 | 安全文明施工费
1.1 | ① | 环境保护费 | 税前建安工程造价（不含总价措施项目费） | 0.22
1.2 | ② | 文明施工费 | 税前建安工程造价（不含总价措施项目费） | 0.64
1.3 | ③ | 安全施工费 | 税前建安工程造价（不含总价措施项目费） | 1.66
1.4 | ④ | 临时设施费 | 税前建安工程造价（不含总价措施项目费） | 1.3
2 | 031302002001 | 夜间施工增加费
3 | 031302003001 | 非夜间施工增加
4 | 031302004001 | 二次搬运费
5 | 031302005001 | 冬雨季施工增加费
6 | 031302006001 | 已完工程及设备保护费
7 | 031302008001 | 工程定位复测费
合计
注：按施工方案计算的措施费，若无“计算基础”和“费率”的数值，也可只填“金额”数值，但应在备注栏说明施工方案出处或计算方法。用于投标报价时，“调整费率”及“调整后的金额”无需填写。
表-11